## 表－04 单位工程投标报价汇总表
单位工程投标报价汇总表
工程名称：雨污水管道工程 |  | 标段：新标段 | 第 页共 页
序号 | 项目内容 | 金额 | 其中：暂估价
1 | 分部分项工程量清单 | 479660.76
1.1 | 人工费 | 57106.4
1.2 | 材料费 | 114335.07
1.3 | 施工机具使用费 | 20216.77
1.4 | 未计价材料费 | 264796.1
1.5 | 企业管理费 | 15473.68
1.6 | 利润 | 7732.76
2 | 措施项目 | 43574.51
2.1 | 单价措施项目费 | 21426.45
2.2 | 总价措施项目费 | 22148.06
2.2.1 | 安全文明施工费 | 10121.96
3 | 其他项目
3.1 | 其中：暂列金额
3.2 | 其中：专业工程暂估价
3.3 | 其中：计日工
3.4 | 其中：总承包服务费
4 | 规费 | 12243.71
5 | 税金 | 48193.11
6 | 工程总价＝1+2+3+4-(甲供材料费+甲供设备费)/1.01+5 | 583672.09

## 表－08 分部分项工程和单价措施项目清单与计价表
分部分项工程和单价措施项目清单与计价表
工程名称：雨污水管道工程 |  |  | 标段：新标段 |  |  | 第 页共 页
序号 | 项目编码 | 项目名称 | 项目特征 | 计量单位 | 工程数量 | 金额
[6 empty] | 综合单价 | 合价 | 其中:暂估价
| 1、 | 土方工程 |  |  |  |  | 30038.16
1 | 040101002001 | 挖沟槽土方 | 雨水管:土壤类别综合考虑,含挖填方场内运输; | m3 | 441.389 | 15.69 | 6925.39
2 | 040101002002 | 挖沟槽土方 | 污水管:土壤类别综合考虑,含挖填方场内运输; | m3 | 262.809 | 15.72 | 4131.36
3 | 040101002003 | 挖沟槽土方 | 除雨污管的其它预埋套管:土壤类别综合考虑,含挖填方场内运输; | m3 | 257.762 | 15.71 | 4049.44
4 | 040103001001 | 回填方 | 沟槽素土回填,场内短驳; | m3 | 780.172 | 15.29 | 11928.83
5 | 040103002001 | 余方弃置 | 土或废弃物,含装车费用,场内短驳; | m3 | 181.788 | 16.52 | 3003.14
| 2、 | 雨水管道工程 |  |  |  |  | 233105.36
6 | 040305001001 | 垫层 | 球墨铸铁管10cm砂垫层+120°砂基础; | m3 | 25.064 | 464.02 | 11630.2
7 | 040501003001 | 铸铁管 | DN200球墨铸铁管(GB/T26081-2010),等级采用C30级,T型承插式胶圈接口,橡胶材质为丁腈橡胶(NBR),并满足GB/T21873-2008的要求,涂覆要求详见总说明; | m | 44.83 | 320.5 | 14368.02
8 | 040501003002 | 铸铁管 | DN300球墨铸铁管(GB/T26081-2010),等级采用C30级,T型承插式胶圈接口,橡胶材质为丁腈橡胶(NBR),并满足GB/T21873-2008的要求,涂覆要求详见总说明; | m | 211.3 | 434.34 | 91776.04
9 | 040501003003 | 铸铁管 | DN400球墨铸铁管(GB/T26081-2010),等级采用C30级,T型承插式胶圈接口,橡胶材质为丁腈橡胶(NBR),并满足GB/T21873-2008的要求,涂覆要求详见总说明; | m | 36.2 | 643.39 | 23290.72
10 | 040501003004 | 铸铁管 | DN500球墨铸铁管(GB/T26081-2010),等级采用C30级,T型承插式胶圈接口,橡胶材质为丁腈橡胶(NBR),并满足GB/T21873-2008的要求,涂覆要求详见总说明; | m | 14.6 | 868.92 | 12686.23
11 | 040504001001 | 砌筑井 | 圆形雨水井MU15水泥砖、M10水泥砂浆砖砌(S01-2012-124~132图集):Φ1000深3m,钢纤维井盖B125级,爬梯采用塑钢踏步,设置防坠落装置(详见设计说明),含模板,不含钢筋; | 座 | 2 | 3533.43 | 7066.86
12 | 040504001002 | 砌筑井 | 圆形雨水井MU15水泥砖、M10水泥砂浆砖砌(S01-2012-124~132图集):Φ700深2m,钢纤维井盖B125级,爬梯采用塑钢踏步,设置防坠落装置(详见设计说明),含模板,不含钢筋; | 座 | 22 | 2166.81 | 47669.82
13 | 040901002001 | 预制构件钢筋 | 钢筋制作、安装; | t | 0.505 | 5089.8 | 2570.35
14 | 040504001003 | 砌筑井 | MU15水泥砖、M10水泥砂浆砖砌井筒,Φ700、每增减0.5m,内外抹面,采用塑钢爬梯,S01-2012-124~132图集; | 座 | 24 | 359.17 | 8620.08
15 | 040504009001 | 雨水口 | 雨水口参见06MS201-8/9图集,钢纤维井盖B125; | 座 | 16 | 839.19 | 13427.04
| 3、 | 污水管道工程 |  |  |  |  | 111644.27
16 | 040305001002 | 垫层 | 球墨铸铁管10cm砂垫层+120°砂基础; | m3 | 12.002 | 464.01 | 5569.05
17 | 040501003005 | 铸铁管 | DN300球墨铸铁管(GB/T26081-2010),等级采用C30级,T型承插式胶圈接口,橡胶材质为丁腈橡胶(NBR),并满足GB/T21873-2008的要求,涂覆要求详见总说明; | m | 166.7 | 437.89 | 72996.26
18 | 040504001004 | 砌筑井 | 圆形雨水井MU15水泥砖、M10水泥砂浆砖砌(S01-2012-124~132图集):Φ700深2m,钢纤维井盖B125级,爬梯采用塑钢踏步,设置防坠落装置(详见设计说明),含模板,不含钢筋; | 座 | 11 | 2540.66 | 27947.26
19 | 040901002002 | 预制构件钢筋 | 钢筋制作、安装; | t | 0.232 | 5089.8 | 1180.83
20 | 040504001005 | 砌筑井 | MU15水泥砖、M10水泥砂浆砖砌井筒,Φ700、每增减0.5m,内外抹面,采用塑钢爬梯,S01-2012-124~132图集; | 座 | 11 | 359.17 | 3950.87
| 4、 | 预埋套管 |  |  |  |  | 104872.97
21 | 040501004001 | 塑料管 | 市政给水预埋套管:HDPE双壁波纹管D300; | m | 99.863 | 82.99 | 8287.63
22 | 040501004002 | 塑料管 | 室内消火栓加压给水管预埋套管:2根HDPE双壁波纹管D300; | m | 95.933 | 157.66 | 15124.8
23 | 040501004003 | 塑料管 | 信息电缆预埋套管:4根HDPE双壁波纹管D300; | m | 93.915 | 315.27 | 29608.58
24 | 040501004004 | 塑料管 | 电力电缆预埋套管:4根HDPE双壁波纹管D300; | m | 136.298 | 315.25 | 42967.94
25 | 040501004005 | 塑料管 | 路灯电缆预埋套管:HDPE双壁波纹管D300; | m | 22.275 | 83.05 | 1849.94
26 | 040501004006 | 塑料管 | 中压燃气管道预埋套管:HDPE双壁波纹管D300; | m | 64.778 | 82.98 | 5375.28
27 | 040501004007 | 塑料管 | 低压燃气管道预埋套管:HDPE双壁波纹管D300; | m | 20 | 82.94 | 1658.8
|  | 合 计 |  |  |  |  | 479660.76
1 | 041101005001 | 井字架 |  | 座 | 35 | 126.47 | 4426.45
2 | 041108002001 | 管道接通封堵等 | 新建管道连接预留管道(拆除、接通、封堵等内容); | 项 | 1 | 5000 | 5000
3 | 041104001001 | 便道 |  | m2 | 200 | 60 | 12000
|  | 合 计 |  |  |  |  | 21426.45

## 表－11 总价措施项目清单与计价表
总价措施项目清单与计价表
工程名称：雨污水管道工程 |  |  |  | 标段：新标段 |  |  | 第 页共 页
序号 | 项目编码 | 项目名称 | 计算基础 | 费率 (%) | 金额 (元) | 调整费率 (%) | 调整后金额 (元) | 备注
1 | 041109001001 | 安全文明施工 |  | 100% | 10121.96
| 1 | 基本费 | 分部分项工程费+单价措施项目费-工程设备费 | 1.5% | 7516.31
| 2 | 市级标化增加费 | 分部分项工程费+单价措施项目费-工程设备费 | 0.21% | 1052.28
| 3 | 扬尘污染防治增加费 | 分部分项工程费+单价措施项目费-工程设备费 | 0.31% | 1553.37
2 | 041109002001 | 夜间施工 | 分部分项工程费+单价措施项目费-工程设备费 | 0.1% | 501.09
3 | 041109004001 | 冬雨季施工 | 分部分项工程费+单价措施项目费-工程设备费 | 0.25% | 1252.72
4 | 041109005001 | 行车行人干扰 | 分部分项工程费+单价措施项目费-工程设备费 | 0%
5 | 041109006001 | 地上、地下设施、建筑物的临时保护设施 | 分部分项工程费+单价措施项目费-工程设备费 | 0%
6 | 041109007001 | 已完工程及设备保护 | 分部分项工程费+单价措施项目费-工程设备费 | 0.02% | 100.22
7 | 041109008001 | 临时设施 | 分部分项工程费+单价措施项目费-工程设备费 | 2.00% | 10021.74
8 | 041109009001 | 赶工措施 | 分部分项工程费+单价措施项目费-工程设备费 | 0%
9 | 041109010001 | 工程按质论价 | 分部分项工程费+单价措施项目费-工程设备费 | 0%
10 | 041109011001 | 建筑工人实名制费用 | 分部分项工程费+单价措施项目费-工程设备费 | 0.03% | 150.33
|  | 合 计 |  |  | 22148.06

## 表－13 规费、税金项目计价表
规费、税金项目计价表
工程名称：雨污水管道工程 |  |  | 标段：新标段 |  | 第 页共 页
序号 | 项目名称 | 计算基础 | 计算基数 | 计算费率 (%) | 金额(元)
1 | 规费 | [1.1]+[1.2]+[1.3] | 12243.71 | 100% | 12243.71
1.1 | 社会保险费 | 分部分项工程费+措施项目费+其他项目费-工程设备费 | 523235.27 | 2.0% | 10464.71
1.2 | 住房公积金 | 分部分项工程费+措施项目费+其他项目费-工程设备费 | 523235.27 | 0.34% | 1779
1.3 | 环境保护税 | 分部分项工程费+措施项目费+其他项目费-工程设备费 | 523235.27 | 0%
2 | 税金 | 分部分项工程费+措施项目费+其他项目费+规费-(甲供材料费+甲供设备费)/1.01 | 535478.98 | 9% | 48193.11
| 合 计 |  |  |  | 60436.82

## 分部分项工程量清单明细分析表【计算工程量】
分部分项工程量清单明细分析表
工程名称：雨污水管道工程 |  |  | 标段：新标段 |  |  | 第 页共 页
序号 | 项目编码 | 项目名称 | 计量 单位 | 工程数量 | 金额
[5 empty] | 综合单价 | 合价 | 其中：暂估价
1 | 1、 | 土方工程 |  |  |  | 30038.16
2 | 040101002001 | 挖沟槽土方【雨水管:土壤类别综合考虑,含挖填方场内运输;】 | m3 | 441.389 | 15.69 | 6925.39
3 | D1-8 | 人工挖沟、槽土方三类土,深度2m | 100m3 | 0.441 | 5521.3 | 2434.89
4 | D1-225 | 反铲挖掘机(斗容量1.0m3)装车三类土 | 1000m3 | 0.397 | 8277.6 | 3286.21
5 | D1-245 | 装载机装松散土1m3 | 1000m3 | 0.441 | 2732.99 | 1205.25
6 | 040101002002 | 挖沟槽土方【污水管:土壤类别综合考虑,含挖填方场内运输;】 | m3 | 262.809 | 15.72 | 4131.36
7 | D1-8 | 人工挖沟、槽土方三类土,深度2m | 100m3 | 0.263 | 5521.3 | 1452.1
8 | D1-225 | 反铲挖掘机(斗容量1.0m3)装车三类土 | 1000m3 | 0.237 | 8277.6 | 1961.79
9 | D1-245 | 装载机装松散土1m3 | 1000m3 | 0.263 | 2732.99 | 718.78
10 | 040101002003 | 挖沟槽土方【除雨污管的其它预埋套管:土壤类别综合考虑,含挖填方场内运输;】 | m3 | 257.762 | 15.71 | 4049.44
11 | D1-8 | 人工挖沟、槽土方三类土,深度2m | 100m3 | 0.258 | 5521.3 | 1424.5
12 | D1-225 | 反铲挖掘机(斗容量1.0m3)装车三类土 | 1000m3 | 0.232 | 8277.6 | 1920.4
13 | D1-245 | 装载机装松散土1m3 | 1000m3 | 0.258 | 2732.99 | 705.11
14 | 040103001001 | 回填方【沟槽素土回填,场内短驳;】 | m3 | 780.172 | 15.29 | 11928.83
15 | D1-389 | 坑、槽回填土夯实(100m3) | 100m3 | 7.802 | 1529.4 | 11932.38
16 | 040103002001 | 余方弃置【土或废弃物,含装车费用,场内短驳;】 | m3 | 181.788 | 16.52 | 3003.14
17 | D1-224 | 反铲挖掘机(斗容量1.0m3)装车一、二类土 | 1000m3 | 0.182 | 7052.05 | 1283.47
18 | D1-258 | 自卸汽车(4t)运距1km以内 | 1000m3 | 0.182 | 9456.58 | 1721.1
19 | 2、 | 雨水管道工程 |  |  |  | 233105.36
20 | 040305001001 | 垫层【球墨铸铁管10cm砂垫层+120°砂基础;】 | m3 | 25.064 | 464.02 | 11630.2
21 | D6-823 | 非定型渠（管）道垫层 砂 | 10m3 | 2.506 | 4640.94 | 11630.2
22 | 040501003001 | 铸铁管【DN200球墨铸铁管(GB/T26081-2010),等级采用C30级,T型承插式胶圈接口,橡胶材质为丁腈橡胶(NBR),并满足GB/T21873-2008的要求,涂覆要求详见总说明;】 | m | 44.83 | 320.5 | 14368.02
23 | D5-60 | 球墨铸铁管安装(胶圈接口) 200mm以内 | 10m | 4.483 | 2602.15 | 11665.44
24 | D5-209 | 铸铁管(钢管)离心机械内涂 200mm以内 | 10m | 4.483 | 109.13 | 489.23
25 | D5-241 | IPN外防腐 | 10m2 | 4.483 | 493.73 | 2213.39
26 | 040501003002 | 铸铁管【DN300球墨铸铁管(GB/T26081-2010),等级采用C30级,T型承插式胶圈接口,橡胶材质为丁腈橡胶(NBR),并满足GB/T21873-2008的要求,涂覆要求详见总说明;】 | m | 211.3 | 434.34 | 91776.04
27 | D5-241 | IPN外防腐 | 10m2 | 21.63 | 493.73 | 10679.38
28 | D5-210 | 铸铁管(钢管)离心机械内涂 300mm以内 | 10m | 21.13 | 171.01 | 3613.44
29 | D5-61 | 球墨铸铁管安装(胶圈接口) 300mm以内 | 10m | 21.13 | 3666.82 | 77479.91
30 | 040501003003 | 铸铁管【DN400球墨铸铁管(GB/T26081-2010),等级采用C30级,T型承插式胶圈接口,橡胶材质为丁腈橡胶(NBR),并满足GB/T21873-2008的要求,涂覆要求详见总说明;】 | m | 36.2 | 643.39 | 23290.72
31 | D5-241 | IPN外防腐 | 10m2 | 4.876 | 493.73 | 2407.43
32 | D5-211 | 铸铁管(钢管)离心机械内涂 400mm以内 | 10m | 3.62 | 331.76 | 1200.97
33 | D5-62 | 球墨铸铁管安装(胶圈接口) 400mm以内 | 10m | 3.62 | 5437.01 | 19681.98
34 | 040501003004 | 铸铁管【DN500球墨铸铁管(GB/T26081-2010),等级采用C30级,T型承插式胶圈接口,橡胶材质为丁腈橡胶(NBR),并满足GB/T21873-2008的要求,涂覆要求详见总说明;】 | m | 14.6 | 868.92 | 12686.23
35 | D5-241 | IPN外防腐 | 10m2 | 2.439 | 493.73 | 1204.21
36 | D5-212 | 铸铁管(钢管)离心机械内涂 500mm以内 | 10m | 1.46 | 377.72 | 551.47
37 | D5-63 | 球墨铸铁管安装(胶圈接口) 500mm以内 | 10m | 1.46 | 7486.72 | 10930.61
38 | 040504001001 | 砌筑井【圆形雨水井MU15水泥砖、M10水泥砂浆砖砌(S01-2012-124~132图集):Φ1000深3m,钢纤维井盖B125级,爬梯采用塑钢踏步,设置防坠落装置(详见设计说明),含模板,不含钢筋;】 | 座 | 2 | 3533.43 | 7066.86
39 | D6-457换 | 收口雨水检查井 井径1000深3.0m以内(M10) | 座 | 2 | 3197.79 | 6395.58
40 | D6-805换 | C20砼钢筋混凝土井圈制作(C25)(C30) | 10m3 | 0.034 | 8478.2 | 288.26
41 | .独立费 | 防坠落装置 | 座 | 2 | 85 | 170
42 | D6-1600 | 预制混凝土模板井圈木模 | 10m3 | 0.034 | 6265.22 | 213.02
43 | 040504001002 | 砌筑井【圆形雨水井MU15水泥砖、M10水泥砂浆砖砌(S01-2012-124~132图集):Φ700深2m,钢纤维井盖B125级,爬梯采用塑钢踏步,设置防坠落装置(详见设计说明),含模板,不含钢筋;】 | 座 | 22 | 2166.81 | 47669.82
44 | D6-456换 | 收口雨水检查井 井径700深2.0m以内(M10) | 座 | 22 | 1831.17 | 40285.74
45 | D6-805换 | C20砼钢筋混凝土井圈制作(C25)(C30) | 10m3 | 0.374 | 8478.2 | 3170.85
46 | .独立费 | 防坠落装置 | 座 | 22 | 85 | 1870
47 | D6-1600 | 预制混凝土模板井圈木模 | 10m3 | 0.374 | 6265.22 | 2343.19
48 | 040901002001 | 预制构件钢筋【钢筋制作、安装;】 | t | 0.505 | 5089.8 | 2570.35
49 | D6-1607 | 预制构件钢筋φ20㎜以内 | t | 0.505 | 5089.8 | 2570.35
50 | 040504001003 | 砌筑井【MU15水泥砖、M10水泥砂浆砖砌井筒,Φ700、每增减0.5m,内外抹面,采用塑钢爬梯,S01-2012-124~132图集;】 | 座 | 24 | 359.17 | 8620.08
51 | D6-915换 | 雨水检查井筒砌筑（φ700）筒高每增0.5m | 座 | 24 | 359.17 | 8620.08
52 | 040504009001 | 雨水口【雨水口参见06MS201-8/9图集,钢纤维井盖B125;】 | 座 | 16 | 839.19 | 13427.04
53 | D6-590换 | 砖砌雨水进水井单平篦（680×380）深1.0m | 座 | 16 | 839.19 | 13427.04
54 | 3、 | 污水管道工程 |  |  |  | 111644.27
55 | 040305001002 | 垫层【球墨铸铁管10cm砂垫层+120°砂基础;】 | m3 | 12.002 | 464.01 | 5569.05
56 | D6-823 | 非定型渠（管）道垫层 砂 | 10m3 | 1.2 | 4640.94 | 5569.13
57 | 040501003005 | 铸铁管【DN300球墨铸铁管(GB/T26081-2010),等级采用C30级,T型承插式胶圈接口,橡胶材质为丁腈橡胶(NBR),并满足GB/T21873-2008的要求,涂覆要求详见总说明;】 | m | 166.7 | 437.89 | 72996.26
58 | D5-241 | IPN外防腐 | 10m2 | 17.064 | 493.73 | 8425.01
59 | D5-210 | 铸铁管(钢管)离心机械内涂 300mm以内 | 10m | 16.67 | 171.01 | 2850.74
60 | D5-61 | 球墨铸铁管安装(胶圈接口) 300mm以内 | 10m | 16.67 | 3666.82 | 61125.89
61 | D6-342 | 管道闭水试验φ400 | 100m | 1.667 | 355.2 | 592.12
62 | 040504001004 | 砌筑井【圆形雨水井MU15水泥砖、M10水泥砂浆砖砌(S01-2012-124~132图集):Φ700深2m,钢纤维井盖B125级,爬梯采用塑钢踏步,设置防坠落装置(详见设计说明),含模板,不含钢筋;】 | 座 | 11 | 2540.66 | 27947.26
63 | D6-462换 | 收口污水检查井 井径700深2.0m以内(M10) | 座 | 11 | 2205.02 | 24255.22
64 | D6-805换 | C20砼钢筋混凝土井圈制作(C25)(C30) | 10m3 | 0.187 | 8478.2 | 1585.42
65 | .独立费 | 防坠落装置 | 座 | 11 | 85 | 935
66 | D6-1600 | 预制混凝土模板井圈木模 | 10m3 | 0.187 | 6265.22 | 1171.6
67 | 040901002002 | 预制构件钢筋【钢筋制作、安装;】 | t | 0.232 | 5089.8 | 1180.83
68 | D6-1607 | 预制构件钢筋φ20㎜以内 | t | 0.232 | 5089.8 | 1180.83
69 | 040504001005 | 砌筑井【MU15水泥砖、M10水泥砂浆砖砌井筒,Φ700、每增减0.5m,内外抹面,采用塑钢爬梯,S01-2012-124~132图集;】 | 座 | 11 | 359.17 | 3950.87
70 | D6-915换 | 雨水检查井筒砌筑（φ700）筒高每增0.5m | 座 | 11 | 359.17 | 3950.87
71 | 4、 | 预埋套管 |  |  |  | 104872.97
72 | 040501004001 | 塑料管【市政给水预埋套管:HDPE双壁波纹管D300;】 | m | 99.863 | 82.99 | 8287.63
73 | D6-190换 | HDPE管铺设（胶圈接口）DN300 | 100m | 0.999 | 8295.22 | 8286.92
74 | 040501004002 | 塑料管【室内消火栓加压给水管预埋套管:2根HDPE双壁波纹管D300;】 | m | 95.933 | 157.66 | 15124.8
75 | D6-190换 | HDPE管铺设（胶圈接口）DN300 | 100m | 1.919 | 7880.99 | 15123.62
76 | 040501004003 | 塑料管【信息电缆预埋套管:4根HDPE双壁波纹管D300;】 | m | 93.915 | 315.27 | 29608.58
77 | D6-190换 | HDPE管铺设（胶圈接口）DN300 | 100m | 3.757 | 7880.99 | 29608.88
78 | 040501004004 | 塑料管【电力电缆预埋套管:4根HDPE双壁波纹管D300;】 | m | 136.298 | 315.25 | 42967.94
79 | D6-190换 | HDPE管铺设（胶圈接口）DN300 | 100m | 5.452 | 7880.99 | 42967.16
80 | 040501004005 | 塑料管【路灯电缆预埋套管:HDPE双壁波纹管D300;】 | m | 22.275 | 83.05 | 1849.94
81 | D6-190换 | HDPE管铺设（胶圈接口）DN300 | 100m | 0.223 | 8295.22 | 1849.83
82 | 040501004006 | 塑料管【中压燃气管道预埋套管:HDPE双壁波纹管D300;】 | m | 64.778 | 82.98 | 5375.28
83 | D6-190换 | HDPE管铺设（胶圈接口）DN300 | 100m | 0.648 | 8295.22 | 5375.3
84 | 040501004007 | 塑料管【低压燃气管道预埋套管:HDPE双壁波纹管D300;】 | m | 20 | 82.94 | 1658.8
85 | D6-190换 | HDPE管铺设（胶圈接口）DN300 | 100m | 0.2 | 8295.22 | 1659.04
|  | 合 计 |  |  |  | 479660.76

## 单价措施项目清单综合单价分析表【清单+定额】
单价措施项目清单综合单价分析表
工程名称：雨污水管道工程 |  |  |  | 标段：新标段 | [5 empty] | 第 页共 页
序号 | 项目编码 | 项目名称 | 计量 单位 | 工程数量 | 综合单价 | [6 empty] | 项目合价
[5 empty] | 人工费 | 材料费 | 机械费 | 主材费 | 管理费 | 利润 | 小计
1 | 041101005001 | 井字架 | 座 | 35 | 64.06 | 43.19 |  |  | 12.81 | 6.41 | 126.47 | 4426.45
2 | D6-1625 | 木制井字架井深2m以内 | 座 | 1 | 64.06 | 43.19 |  |  | 12.81 | 6.41 | 126.47 | 126.47
3 | 041108002001 | 管道接通封堵等【新建管道连接预留管道(拆除、接通、封堵等内容);】 | 项 | 1 |  | 5000 |  |  |  |  | 5000 | 5000
4 | .独立费 | 管道接通封堵等 | 项 | 1 |  | 5000 |  |  |  |  | 5000 | 5000
5 | 041104001001 | 便道 | m2 | 200 |  | 60 |  |  |  |  | 60 | 12000
6 | .独立费 | 便道 | m2 | 1 |  | 60 |  |  |  |  | 60 | 60
|  | 合 计 | [9 empty] | 21426.45

## 单位工程工料机总表
单位工程工料机总表
工程名称：雨污水管道工程 |  |  |  | 标段：新标段 |  |  | 第 页共 页
序号 | 材料编码 | 材料名称 | 规格型号等特殊要求 | 单位 | 单价(元) | 数量 | 合价(元) | 备注
1 | *31130104 | 其他材料费=[材料费*1.5%] |  | 元 | 1 | 22.3388 | 22.34
2 | *31130104 | 其他材料费=[材料费*2%] |  | 元 | 1 | 1634.5598 | 1634.56
3 | *31130104 | 其他材料费=[材料费*1.13%] |  | 元 | 1 | 92.733 | 92.73
4 | .独立费 | 便道 |  | m2 | 60 | 200 | 12000
5 | .独立费 | 管道接通封堵等 |  | 项 | 5000 | 1 | 5000
6 | .独立费 | 防坠落装置 |  | 座 | 85 | 35 | 2975
7 | 00010304 | 二类工 |  | 工日 | 91 | 652.2348 | 59353.37
8 | 01010111 | 钢筋 φ10以外 |  | t | 3967.21 | 0.7665 | 3040.87
9 | 02050109 | 橡胶圈 DN200 |  | 个 | 13.72 | 11.5437 | 158.38
10 | 02050111 | 橡胶圈 DN300 |  | 个 | 25.73 | 77.868 | 2003.54
11 | 02050114 | 橡胶圈 DN400 |  | 个 | 34.3 | 7.4572 | 255.78
12 | 02050115 | 橡胶圈 DN500 |  | 个 | 42.88 | 3.0076 | 128.97
13 | 02050506 | HDPE管橡胶圈 直径300 |  | 个 | 18.01 | 47.61 | 857.46
14 | 02330105 | 草袋子 |  | 只 | 0.86 | 0.896 | 0.77
15 | 03270103 | 铁砂布 0～2# |  | 张 | 0.64 | 201.968 | 129.26
16 | 03410205 | 电焊条 |  | kg | 7.66 | 5.837 | 44.71
17 | 03515100 | 圆钉 |  | kg | 4.97 | 2.3729 | 11.79
18 | 03570217 | 镀锌铁丝 8～12# |  | kg | 11.79 | 108.9336 | 1284.33
19 | 03570231 | 镀锌铁丝 18～22# |  | kg | 13.17 | 1.6157 | 21.28
20 | 04010603 | 复合硅酸盐水泥 32.5级 |  | t | 543.03 | 2.0208 | 1097.36
21 | 04010611 | 复合硅酸盐水泥 32.5级 |  | kg | 0.54 | 9697.8612 | 5236.85
22 | 04030107 | 中(粗)砂 |  | t | 225.92 | 118.2289 | 26710.27
23 | 04130101 | 机砖 |  | 百块 | 91 | 405.3169 | 36883.84
24 | 04230108 | 防水剂 |  | kg | 4.29 | 168.8268 | 724.27
25 | 11030703 | 沥青漆 |  | kg | 10.29 | 44.916 | 462.19
26 | 11112508 | 面漆IPN8710-2B |  | kg | 24.61 | 328.198 | 8076.95
27 | 12050303 | 润滑油 |  | kg | 7.72 | 6.5509 | 50.57
28 | 12333513 | 脱模剂 |  | kg | 17.15 | 11.1146 | 190.62
29 | 12370305 | 氧气 |  | m3 | 2.83 | 11.2523 | 31.84
30 | 12370335 | 乙炔气 |  | kg | 15.44 | 3.7372 | 57.7
31 | 14010320 | 焊接钢管 DN40 |  | m | 15.92 | 0.05 | 0.8
32 | 14091303 | 球墨铸铁管 | D500 | m | 694.72 | 14.746 | 10244.34
33 | 14091303 | 球墨铸铁管 | D300 | m | 335.42 | 381.78 | 128056.65
34 | 14091303 | 球墨铸铁管 | D400 | m | 500.53 | 36.562 | 18300.38
35 | 14091303 | 球墨铸铁管 |  | m | 237.28 | 45.2783 | 10743.64
36 | 14310906 | HDPE双壁波纹管 | D300 | m | 72.39 | 1346.196 | 97451.13
37 | 14370303 | 橡胶护套管 |  | m | 6.43 | 2.5005 | 16.08
38 | 30410504 | 塑钢爬梯 |  | 个 | 30 | 216 | 6480
39 | 31150101 | 水 |  | m3 | 4.57 | 70.4532 | 321.97
40 | 31150301 | 电 |  | kW·h | 0.76 | 5.2806 | 4.01
41 | 32030711 | 木脚手板 |  | m3 | 2081.63 | 0.07 | 145.71
42 | 32030904 | 木脚手杆 |  | m3 | 2081.63 | 0.035 | 72.86
43 | 32090101 | 模板木材 |  | m3 | 2081.63 | 0.9044 | 1882.63
44 | 33010313 | 钢纤维井盖B125级 |  | 套 | 157.99 | 35 | 5529.65
45 | 33012301 | 钢纤维井盖B125井箅 |  | 套 | 131.78 | 16.16 | 2129.56
46 | 80210109 | C30粒径16 42.5级坍落度35～50(非泵送) |  | m3 | 567.32 | 6.0393 | 3426.22
47 | 80210117 | C15粒径20 32.5级坍落度35～50(非泵送) |  | m3 | 510.01 | 0.208 | 106.08
48 | 80210143 | C15粒径40 32.5级坍落度35～50(非泵送) |  | m3 | 510.01 | 6.949 | 3544.06
49 | 99010305 | 履带式单斗挖掘机(液压) 1m3 |  | 台班 | 1258.84 | 3.2395 | 4078.01
50 | 99050152 | 滚筒式混凝土搅拌机(电动) 400L |  | 台班 | 173.97
51 | 99050503 | 灰浆搅拌机 200L |  | 台班 | 144.39 | 2.0167 | 291.19
52 | 99070106 | 履带式推土机 75kW |  | 台班 | 806.74 | 2.4294 | 1959.89
53 | 99070504 | 轮胎式装载机 1m3 |  | 台班 | 590.76 | 2.7032 | 1596.94
54 | 99070531 | 叉车 5t |  | 台班 | 200.93 | 2.9791 | 598.59
55 | 99070907 | 载重汽车 5t |  | 台班 | 435.08 | 1.7152 | 746.25
56 | 99071102 | 自卸汽车 4t |  | 台班 | 487.86 | 2.6004 | 1268.63
57 | 99071903 | 机动翻斗车 1t |  | 台班 | 198.49 | 5.1766 | 1027.5
58 | 99090503 | 汽车式起重机 5t |  | 台班 | 489.02 | 4.0554 | 1983.17
59 | 99091925 | 电动卷扬机单筒慢速 50kN |  | 台班 | 172.19 | 0.1068 | 18.39
60 | 99130511 | 夯实机(电动) 20～62Nm |  | 台班 | 23.48 | 55.4411 | 1301.76
61 | 99150301 | 涂料机 小型 |  | 台班 | 44.09 | 2.0693 | 91.24
62 | 99150302 | 涂料机 中型 |  | 台班 | 78.43 | 0.5734 | 44.97
63 | 99170507 | 钢筋切断机 40 |  | 台班 | 38.5 | 0.0501 | 1.93
64 | 99170707 | 钢筋弯曲机 40 |  | 台班 | 21.3 | 0.0943 | 2.01
65 | 99210103 | 木工圆锯机 500 |  | 台班 | 23.9 | 0.1167 | 2.79
66 | 99210311 | 木工压刨床 单面600 |  | 台班 | 33.62 | 0.1167 | 3.92
67 | 99250326 | 直流弧焊机 30kW |  | 台班 | 87.31 | 0.2697 | 23.55
68 | 99250506 | 点焊机长臂 75kVA |  | 台班 | 261.6 | 0.1754 | 45.88
69 | 99250707 | 对焊机 75kVA |  | 台班 | 114.03 | 0.0568 | 6.48
70 | 99310103 | 洒水车 4000L |  | 台班 | 512.89 | 0.0928 | 47.6
71 | 99433308 | 电动空气压缩机 3m3/min |  | 台班 | 242.43 | 18.1771 | 4406.67
72 | 99450303 | 轴流通风机 7.5kW |  | 台班 | 37.11 | 18.1771 | 674.55
|  | 合 计 |  |  |  |  | 477215.28