## 表－04 单位工程投标报价汇总表
单位工程投标报价汇总表
工程名称：景观工程 |  | 标段：新标段 | 第 页共 页
序号 | 项目内容 | 金额 | 其中：暂估价
1 | 分部分项工程量清单 | 1142598.62 | 80000
1.1 | 人工费 | 170529.09
1.2 | 材料费 | 900223.32 | 80000
1.3 | 施工机具使用费 | 15570.61
1.4 | 未计价材料费
1.5 | 企业管理费 | 32398.68
1.6 | 利润 | 23876.9
2 | 措施项目 | 26051.26
2.1 | 单价措施项目费
2.2 | 总价措施项目费 | 26051.26
2.2.1 | 安全文明施工费 | 13825.45
3 | 其他项目
3.1 | 其中：暂列金额
3.2 | 其中：专业工程暂估价
3.3 | 其中：计日工
3.4 | 其中：总承包服务费
4 | 规费 | 44993.02
5 | 税金 | 109227.86
6 | 工程总价＝1+2+3+4-(甲供材料费+甲供设备费)/1.01+5 | 1322870.76 | 80000

## 表－08 分部分项工程和单价措施项目清单与计价表
分部分项工程和单价措施项目清单与计价表
工程名称：景观工程 |  |  | 标段：新标段 |  |  | 第 页共 页
序号 | 项目编码 | 项目名称 | 项目特征 | 计量单位 | 工程数量 | 金额
[6 empty] | 综合单价 | 合价 | 其中:暂估价
| 1 | 入口迎宾景观LD-01.01 |  |  |  |  | 200850.02 | 80000
1 | 010404001001 | 垫层 | 素土夯实（夯实系数≥93%）；100厚碎石垫层 | m3 | 4.023 | 380.81 | 1532
2 | 010501001001 | 垫层 | 100厚C15混凝土垫层 | m3 | 4.023 | 705.38 | 2837.74
3 | 010401001001 | 砖基础 | M7.5水泥砂浆砌MU10砖砌体 | m3 | 14.099 | 690.7 | 9738.18
4 | 050307016001 | 花池 | M7.5水泥砂浆砌MU10砖砌体；墙厚240mm | m3 | 13.995 | 759.7 | 10632
5 | 010903003001 | 墙面砂浆防水（防潮） | 20厚1：2.5水泥砂浆掺5%防水粉防潮层一道 | ㎡ | 6.432 | 24.67 | 158.68
6 | 011201001001 | 墙面一般抹灰 | 20厚1:2.5水泥砂浆粉刷 | ㎡ | 158.38 | 40.93 | 6482.49
7 | 010503004001 | 圈梁 | C20素混凝土圈梁; 含模板 | m3 | 0.173 | 1133.61 | 196.11
8 | 011204001001 | 石材墙面 | 30厚黄金麻花岗岩荔枝面（拉槽20宽5深）水泥砂浆粘贴 | ㎡ | 50.656 | 292.86 | 14835.12
9 | 011204001002 | 石材墙面 | 30厚黄金麻花岗岩荔枝面（拉槽10宽5深）水泥砂浆粘贴 | ㎡ | 16.834 | 292.76 | 4928.32
10 | 011204001003 | 石材墙面 | 30厚黄金麻花岗岩荔枝面水泥砂浆粘贴 | ㎡ | 20.019 | 272.44 | 5453.98
11 | 011204001004 | 石材墙面 | 100厚黄金麻花岗岩荔枝面压顶水泥砂浆粘贴；底部拉槽20宽10深，顶部倒角10*10 | ㎡ | 8.04 | 741.64 | 5962.79
12 | 011204001005 | 石材墙面 | 110厚黄金麻花岗岩荔枝面压顶水泥砂浆粘贴；底部拉槽20宽10深，顶部倒角10*10 | ㎡ | 7.54 | 751.84 | 5668.87
13 | 011502003001 | 石材装饰线 | 70*60mm黄金麻花岗岩荔枝面水泥砂浆粘贴 | m | 24.16 | 35.52 | 858.16
14 | 011502003002 | 石材装饰线 | 100*50mm黄金麻花岗岩荔枝面水泥砂浆粘贴 | m | 23.52 | 35.43 | 833.31
15 | 011502003003 | 石材装饰线 | 30*30mm黄金麻花岗岩荔枝面水泥砂浆粘贴 | m | 22.24 | 24.91 | 554
16 | 050307014001 | 花盆（坛、箱） | 不锈钢镀铜花钵 古铜色；具体尺寸及式样见图纸；二层无纺布、种植土均包含在报价内 | 个 | 8 | 2500 | 20000
17 | 050307001001 | 灯箱 | 不锈钢镀铜灯箱；含5厚米黄色透光云石、1厚不锈钢雕刻版花饰；具体尺寸及样式详见图纸 | 个 | 8 | 1200 | 9600
18 | 011508004001 | 金属LOGO | 1厚不锈钢镀铜 古铜色字体凸出墙面20厚；字母LOGO“BLACK”为一组，按每组报价; 具体尺寸及式样见图纸 | 组 | 16 | 300 | 4800
19 | 050307019001 | 其他景观小摆设 | 狮子：不锈钢镀铜雕塑 古铜色；具体尺寸及式样见图纸 | 个 | 2 | 40000 | 80000 | 80000
20 | 050201003001 | 路牙铺设 | 200*600*130厚黄金麻花岗岩荔枝面（按图示切割）; C15混凝土卧牢 | m | 46.6 | 171.92 | 8011.47
21 | 050301008001 | 山坡（卵）石台阶 | 100厚黄金麻花岗岩荔枝面踏步水泥砂浆粘贴; 按图切割 | m2 | 10.925 | 710.92 | 7766.8
| 2 | 入口水景LD-02.01 |  |  |  |  | 358101.47
22 | 010404001002 | 垫层 | 素土夯实（夯实系数≥93%）；100厚碎石垫层 | m3 | 37.028 | 380.81 | 14100.63
23 | 010501001002 | 垫层 | 100厚C15混凝土垫层 | m3 | 37.028 | 705.38 | 26118.81
24 | 010501004001 | 满堂基础 | C25砼基础; 含模板 | m3 | 53.742 | 657.13 | 35315.48
25 | 010504001001 | 直形墙 | C25砼墙; 墙厚150mm; 含模板 | m3 | 13.366 | 1079.94 | 14434.48
26 | 010505003001 | 平板 | C25砼板; 板厚150mm; 含模板 | m3 | 1.053 | 1265.48 | 1332.55
27 | 010515001001 | 现浇构件钢筋 | 现浇构件钢筋φ12内 | t | 8.515 | 6012.29 | 51194.65
28 | 011201001002 | 墙面一般抹灰 | 20厚1:2.5水泥砂浆找平 | ㎡ | 178.213 | 40.92 | 7292.48
29 | 011101001001 | 水泥砂浆楼地面 | 20厚1:2.5水泥砂浆找平 | ㎡ | 716.56 | 23.17 | 16602.7
30 | 011301001001 | 天棚抹灰 | 20厚1:2.5水泥砂浆找平 | ㎡ | 14.04 | 32.61 | 457.84
31 | 010903002001 | 墙面涂膜防水 | 911聚氨酯防水涂料两遍 | ㎡ | 454.404 | 53.52 | 24319.7
32 | 011102001001 | 石材楼地面 | 万能支撑器；30厚绿星花岗岩光面 | ㎡ | 327.08 | 354.97 | 116103.59
33 | 010507003001 | 电缆沟、地沟 | 顶部线性排水槽：0.5厚不锈钢型材 炭黑色；展开面145mm宽; 底部打孔R8@30mm布置; 详见图纸 | m | 51.16 | 33.48 | 1712.84
34 | 010507003002 | 电缆沟、地沟 | 底部线性排水槽：5厚不锈钢型材 炭黑色；展开面735mm宽; 5厚不锈钢@50焊接两端（不计在宽度内）; 详见图纸 | m | 51.16 | 776.85 | 39743.65
35 | 050201004001 | 树池围牙、盖板(篦子) | 4厚拉丝不锈钢井盖 | 套 | 2 | 800 | 1600
36 | 010401001002 | 砖基础 | M7.5水泥砂浆砌MU10砖砌体 | m3 | 3.315 | 690.7 | 2289.67
37 | 011201001003 | 墙面一般抹灰 | 20厚1:2.5水泥砂浆粉刷 | ㎡ | 67.531 | 40.92 | 2763.37
38 | 011204001006 | 石材墙面 | 30厚绿星花岗岩光面顶部拉槽20宽10深水泥砂浆粘贴 | ㎡ | 7.68 | 354.04 | 2719.03
| 3 | 特色景墙 |  |  |  |  | 180067.1
39 | 010404001003 | 垫层 | 素土夯实（夯实系数≥93%）；100厚碎石垫层 | m3 | 2.386 | 380.81 | 908.61
40 | 010501001003 | 垫层 | 100厚C15混凝土垫层 | m3 | 2.386 | 705.38 | 1683.04
41 | 010401001003 | 砖基础 | M7.5水泥砂浆砌MU10砖砌体 | m3 | 2.385 | 690.7 | 1647.32
42 | 011201001004 | 墙面一般抹灰 | 20厚1:2.5水泥砂浆粉刷 | ㎡ | 61.27 | 40.93 | 2507.78
43 | 011407001001 | 墙面喷刷涂料 | 白色真石漆饰面 | ㎡ | 13.25 | 106 | 1404.5
44 | 011204001007 | 石材墙面 | 50厚黄金麻花岗岩荔枝面压顶水泥砂浆粘贴 | ㎡ | 3.975 | 339.15 | 1348.12
45 | 050307010001 | 景墙 | 景墙基础; C25砼 | m3 | 5.4 | 700.99 | 3785.35
46 | 010515001002 | 现浇构件钢筋 | 现浇构件钢筋φ12内 | t | 0.62 | 6012.29 | 3727.62
47 | 050307010002 | 景墙 | 25厚黄金麻荔枝面景墙; 120*120*6镀锌方通龙骨; 200*200*8镀锌钢板预埋(含预埋钢筋); 石材干挂件、石材角部固定件、锚栓、泡沫条、密封胶、石材开槽倒角等综合考虑在内; 按石材外露展开面计算面积 | m2 | 105.76 | 499.57 | 52834.52
48 | 050307010003 | 景墙 | 1厚不锈钢板深咖色氟碳漆饰面景墙; 120*120*6镀锌方通龙骨; 200*200*8镀锌钢板预埋(含预埋钢筋); 干挂件、角部固定件、锚栓、密封胶、等综合考虑在内; 按不锈钢外露展开面计算面积 | m2 | 14.88 | 6721.79 | 100020.24
49 | 011508004002 | 金属LOGO | 不锈钢镀铜LOGO，含字母、中文字、花样等按每组报价; 具体尺寸及式样见图纸 | 组 | 6 | 800 | 4800
50 | 050307014002 | 花盆（坛、箱） | 玻璃钢花钵 古铜色；具体尺寸及式样见图纸 | 个 | 3 | 1800 | 5400
| 4 | 绿植围挡 |  |  |  |  | 98390.46
51 | 010404001004 | 垫层 | 素土夯实（夯实系数≥93%）；100厚碎石垫层 | m3 | 7.218 | 380.81 | 2748.69
52 | 010501001004 | 垫层 | 100厚C15混凝土垫层 | m3 | 6.416 | 705.38 | 4525.72
53 | 050307010004 | 景墙 | 绿植围挡基础; C25砼 | m3 | 39.298 | 700.99 | 27547.51
54 | 050307010005 | 景墙 | 柱脚包裹:C20砼 | m3 | 7.056 | 753.06 | 5313.59
55 | 010515001003 | 现浇构件钢筋 | 现浇构件钢筋φ12内 | t | 3.82 | 6012.29 | 22966.95
56 | 050307010006 | 景墙 | 绿植围挡:150*150*8方管立柱; L50*5角钢; 内衬3厚镀锌白铁皮自攻螺丝固定; 10厚人工仿真草坪射钉枪固定; 工程量以地上部分立面投影面积计算（地下部分不计量）报价综合考虑 | m2 | 160.4 | 220 | 35288
| 5 | 铺装 |  |  |  |  | 296141.57
57 | 050201001001 | 园路 | 素土夯实（夯实系数≥93%）；100厚碎石垫层；100厚C20素混凝土；30厚1:3干硬性水泥砂浆；50厚荔枝面黄金麻花岗岩（斜铺、向心铺综合考虑在报价内）; 按花岗岩铺装面积计量 | m2 | 392.32 | 406.38 | 159431
58 | 050201001002 | 园路 | 素土夯实（夯实系数≥93%）；100厚碎石垫层；100厚C20素混凝土；30厚1:3干硬性水泥砂浆；50厚烧面森林绿花岗岩（斜铺、向心铺综合考虑在报价内）; 按花岗岩铺装面积计量 | m2 | 66.88 | 442.08 | 29566.31
59 | 050201001003 | 园路 | 素土夯实（夯实系数≥93%）；100厚碎石垫层；100厚C20素混凝土；30厚1:3干硬性水泥砂浆；30厚荔枝面黄金麻花岗岩（斜铺、向心铺综合考虑在报价内）; 按花岗岩铺装面积计量 | m2 | 270.368 | 340.08 | 91946.75
60 | 050201001004 | 园路 | 素土夯实（夯实系数≥93%）；100厚碎石垫层；100厚C20素混凝土；30厚1:3干硬性水泥砂浆；30厚烧面森林绿花岗岩（斜铺、向心铺综合考虑在报价内）; 按花岗岩铺装面积计量 | m2 | 44.692 | 340.05 | 15197.51
| 6 | 土方 |  |  |  |  | 9048
61 | 010101002001 | 挖一般土方 | 土方开挖; 人工配合; 含场内运输 | m3 | 300 | 7.03 | 2109
62 | 010103001001 | 回填方 | 土方回填; 含场内运输 | m3 | 180 | 38.55 | 6939
|  | 合 计 |  |  |  |  | 1142598.62 | 80000
合 计

## 表－11 总价措施项目清单与计价表
总价措施项目清单与计价表
工程名称：景观工程 |  |  |  | 标段：新标段 |  |  | 第 页共 页
序号 | 项目编码 | 项目名称 | 计算基础 | 费率 (%) | 金额 (元) | 调整费率 (%) | 调整后金额 (元) | 备注
1 | 050405001001 | 安全文明施工 |  | 100% | 13825.45
| 1 | 基本费 | 分部分项工程费+单价措施项目费-工程设备费 | 1.0% | 11425.99
| 2 | 扬尘污染防治增加费 | 分部分项工程费+单价措施项目费-工程设备费 | 0.21% | 2399.46
2 | 050405002001 | 夜间施工 | 分部分项工程费+单价措施项目费-工程设备费 | 0.08% | 914.08
3 | 050405003001 | 非夜间施工 | 分部分项工程费+单价措施项目费-工程设备费 | 0
4 | 050405005001 | 冬雨季施工 | 分部分项工程费+单价措施项目费-工程设备费 | 0.25% | 2856.5
5 | 050405006001 | 反季节栽植影响措施 | 分部分项工程费+单价措施项目费-工程设备费 | 0%
6 | 050405007001 | 地上、地下设施、建筑物的临时保护设施 | 分部分项工程费+单价措施项目费-工程设备费 | 0%
7 | 050405008001 | 已完工程及设备保护 | 分部分项工程费+单价措施项目费-工程设备费 | 0.1% | 1142.6
8 | 050405009001 | 临时设施 | 分部分项工程费+单价措施项目费-工程设备费 | 0.6% | 6855.59
9 | 050405010001 | 赶工措施 | 分部分项工程费+单价措施项目费-工程设备费 | 0%
10 | 050405011001 | 工程按质论价 | 分部分项工程费+单价措施项目费-工程设备费 | 0%
11 | 050405012001 | 建筑工人实名制费用 | 分部分项工程费+单价措施项目费-工程设备费 | 0.04% | 457.04
|  | 合 计 |  |  | 26051.26

## 表－13 规费、税金项目计价表
规费、税金项目计价表
工程名称：景观工程 |  |  | 标段：新标段 |  | 第 页共 页
序号 | 项目名称 | 计算基础 | 计算基数 | 计算费率 (%) | 金额(元)
1 | 规费 | [1.1]+[1.2]+[1.3] | 44993.02 | 100% | 44993.02
1.1 | 社会保险费 | 分部分项工程费+措施项目费+其他项目费-工程设备费 | 1168649.88 | 3.3% | 38565.45
1.2 | 住房公积金 | 分部分项工程费+措施项目费+其他项目费-工程设备费 | 1168649.88 | 0.55% | 6427.57
1.3 | 环境保护税 | 分部分项工程费+措施项目费+其他项目费-工程设备费 | 1168649.88 | 0%
2 | 税金 | 分部分项工程费+措施项目费+其他项目费+规费-(甲供材料费+甲供设备费)/1.01 | 1213642.90 | 9% | 109227.86
| 合 计 |  |  |  | 154220.88

## 分部分项工程量清单明细分析表【计算工程量】
分部分项工程量清单明细分析表
工程名称：景观工程 |  |  | 标段：新标段 |  |  | 第 页共 页
序号 | 项目编码 | 项目名称 | 计量 单位 | 工程数量 | 金额
[5 empty] | 综合单价 | 合价 | 其中：暂估价
1 | 1 | 入口迎宾景观LD-01.01 |  |  |  | 200850.02 | 80000
2 | 010404001001 | 垫层【素土夯实（夯实系数≥93%）；100厚碎石垫层】 | m3 | 4.023 | 380.81 | 1532
3 | E1-123 | 人工基（槽）坑原土打底夯 | 10M2 | 0.402 | 17.85 | 7.18
4 | E1-750 | 垫层 碎石干铺 | m3 | 4.023 | 379.02 | 1524.8
5 | 010501001001 | 垫层【100厚C15混凝土垫层】 | m3 | 4.023 | 705.38 | 2837.74
6 | E1-172 | 基础垫层 非泵送砼 | M3 | 4.023 | 705.38 | 2837.74
7 | 010401001001 | 砖基础【M7.5水泥砂浆砌MU10砖砌体】 | m3 | 14.099 | 690.7 | 9738.18
8 | E1-189 | 标准砖基础 | M3 | 14.099 | 690.7 | 9738.18
9 | 050307016001 | 花池【M7.5水泥砂浆砌MU10砖砌体；墙厚240mm】 | m3 | 13.995 | 759.7 | 10632
10 | E1-205 | 标准砖砌1砖外墙 | M3 | 13.995 | 759.7 | 10632
11 | 010903003001 | 墙面砂浆防水（防潮）【20厚1：2.5水泥砂浆掺5%防水粉防潮层一道】 | ㎡ | 6.432 | 24.67 | 158.68
12 | E1-248 | 墙基防潮层 防水砂浆 | 10M2 | 0.643 | 246.9 | 158.76
13 | 011201001001 | 墙面一般抹灰【20厚1:2.5水泥砂浆粉刷】 | ㎡ | 158.38 | 40.93 | 6482.49
14 | E1-834 | 砖外墙抹水泥砂浆 | 10m2 | 15.838 | 409.24 | 6481.54
15 | 010503004001 | 圈梁【C20素混凝土圈梁;含模板】 | m3 | 0.173 | 1133.61 | 196.11
16 | E1-309换 | 非泵送砼圈梁(C20非泵送商品砼) | M3 | 0.173 | 1133.61 | 196.11
17 | 011204001001 | 石材墙面【30厚黄金麻花岗岩荔枝面（拉槽20宽5深）水泥砂浆粘贴】 | ㎡ | 50.656 | 292.86 | 14835.12
18 | E1-890换 | 砖墙面粘贴大理石 水泥砂浆 | 10m2 | 5.066 | 2928.33 | 14834.92
19 | 011204001002 | 石材墙面【30厚黄金麻花岗岩荔枝面（拉槽10宽5深）水泥砂浆粘贴】 | ㎡ | 16.834 | 292.76 | 4928.32
20 | E1-890换 | 砖墙面粘贴大理石 水泥砂浆 | 10m2 | 1.683 | 2928.33 | 4928.38
21 | 011204001003 | 石材墙面【30厚黄金麻花岗岩荔枝面水泥砂浆粘贴】 | ㎡ | 20.019 | 272.44 | 5453.98
22 | E1-890换 | 砖墙面粘贴大理石 水泥砂浆 | 10m2 | 2.002 | 2724.33 | 5454.11
23 | 011204001004 | 石材墙面【100厚黄金麻花岗岩荔枝面压顶水泥砂浆粘贴；底部拉槽20宽10深，顶部倒角10*10】 | ㎡ | 8.04 | 741.64 | 5962.79
24 | E1-890换 | 砖墙面粘贴大理石 水泥砂浆 | 10m2 | 0.804 | 7416.33 | 5962.73
25 | 011204001005 | 石材墙面【110厚黄金麻花岗岩荔枝面压顶水泥砂浆粘贴；底部拉槽20宽10深，顶部倒角10*10】 | ㎡ | 7.54 | 751.84 | 5668.87
26 | E1-890换 | 砖墙面粘贴大理石 水泥砂浆 | 10m2 | 0.754 | 7518.33 | 5668.82
27 | 011502003001 | 石材装饰线【70*60mm黄金麻花岗岩荔枝面水泥砂浆粘贴】 | m | 24.16 | 35.52 | 858.16
28 | A18-28换 | 石材线条安装 倒角边 | 100m | 0.242 | 3545.39 | 857.98
29 | 011502003002 | 石材装饰线【100*50mm黄金麻花岗岩荔枝面水泥砂浆粘贴】 | m | 23.52 | 35.43 | 833.31
30 | A18-28换 | 石材线条安装 倒角边 | 100m | 0.235 | 3545.39 | 833.17
31 | 011502003003 | 石材装饰线【30*30mm黄金麻花岗岩荔枝面水泥砂浆粘贴】 | m | 22.24 | 24.91 | 554
32 | A18-28换 | 石材线条安装 倒角边 | 100m | 0.222 | 2495.39 | 553.98
33 | 050307014001 | 花盆（坛、箱）【不锈钢镀铜花钵 古铜色；具体尺寸及式样见图纸；二层无纺布、种植土均包含在报价内】 | 个 | 8 | 2500 | 20000
34 | .独立费 | 花盆（坛、箱）【不锈钢镀铜花钵 古铜色；具体尺寸及式样见图纸；二层无纺布、种植土均包含在报价内】 | 个 | 8 | 2500 | 20000
35 | 050307001001 | 灯箱【不锈钢镀铜灯箱；含5厚米黄色透光云石、1厚不锈钢雕刻版花饰；具体尺寸及样式详见图纸】 | 个 | 8 | 1200 | 9600
36 | .独立费 | 灯箱【不锈钢镀铜灯箱；含5厚米黄色透光云石、1厚不锈钢雕刻版花饰；具体尺寸及样式详见图纸】 | 个 | 8 | 1200 | 9600
37 | 011508004001 | 金属LOGO【1厚不锈钢镀铜 古铜色字体凸出墙面20厚；字母LOGO“BLACK”为一组，按每组报价;具体尺寸及式样见图纸】 | 组 | 16 | 300 | 4800
38 | .独立费 | 金属LOGO【1厚不锈钢镀铜 古铜色字体凸出墙面20厚；字母LOGO“BLACK”为一组，按每组报价;具体尺寸及式样见图纸】 | 组 | 16 | 300 | 4800
39 | 050307019001 | 其他景观小摆设【狮子：不锈钢镀铜雕塑 古铜色；具体尺寸及式样见图纸】 | 个 | 2 | 40000 | 80000 | 80000
40 | .独立费 | 其他景观小摆设【狮子：不锈钢镀铜雕塑 古铜色；具体尺寸及式样见图纸】 | 个 | 2 | 40000 | 80000 | 80000
41 | 050201003001 | 路牙铺设【200*600*130厚黄金麻花岗岩荔枝面（按图示切割）;C15混凝土卧牢】 | m | 46.6 | 171.92 | 8011.47
42 | E3-525换 | 园路花岗石路牙100*200 | 10m | 4.66 | 1719.2 | 8011.47
43 | 050301008001 | 山坡（卵）石台阶【100厚黄金麻花岗岩荔枝面踏步水泥砂浆粘贴;按图切割】 | m2 | 10.925 | 710.92 | 7766.8
44 | E1-780换 | 花岗岩台阶面 水泥砂浆 | 10m2 | 1.093 | 7105.88 | 7766.73
45 | 2 | 入口水景LD-02.01 |  |  |  | 358101.47
46 | 010404001002 | 垫层【素土夯实（夯实系数≥93%）；100厚碎石垫层】 | m3 | 37.028 | 380.81 | 14100.63
47 | E1-123 | 人工基（槽）坑原土打底夯 | 10M2 | 3.7 | 17.85 | 66.05
48 | E1-750 | 垫层 碎石干铺 | m3 | 37.028 | 379.02 | 14034.35
49 | 010501001002 | 垫层【100厚C15混凝土垫层】 | m3 | 37.028 | 705.38 | 26118.81
50 | E1-172 | 基础垫层 非泵送砼 | M3 | 37.028 | 705.38 | 26118.81
51 | 010501004001 | 满堂基础【C25砼基础;含模板】 | m3 | 53.742 | 657.13 | 35315.48
52 | E1-271换 | 非泵送砼无梁式满堂（板式）基础(C25 非泵送商品砼) | M3 | 53.742 | 657.13 | 35315.48
53 | 010504001001 | 直形墙【C25砼墙;墙厚150mm;含模板】 | m3 | 13.366 | 1079.94 | 14434.48
54 | E1-315 | 非泵送砼挡土墙、地下室墙 | M3 | 13.366 | 1079.94 | 14434.48
55 | 010505003001 | 平板【C25砼板;板厚150mm;含模板】 | m3 | 1.053 | 1265.48 | 1332.55
56 | E1-324 | 非泵送砼平板 | M3 | 1.053 | 1265.48 | 1332.55
57 | 010515001001 | 现浇构件钢筋【现浇构件钢筋φ12内】 | t | 8.515 | 6012.29 | 51194.65
58 | E1-479 | 现浇构件钢筋φ12内 | t | 8.515 | 6012.29 | 51194.65
59 | 011201001002 | 墙面一般抹灰【20厚1:2.5水泥砂浆找平】 | ㎡ | 178.213 | 40.92 | 7292.48
60 | E1-834 | 砖外墙抹水泥砂浆 | 10m2 | 17.821 | 409.24 | 7293.07
61 | 011101001001 | 水泥砂浆楼地面【20厚1:2.5水泥砂浆找平】 | ㎡ | 716.56 | 23.17 | 16602.7
62 | E1-756 | 找平层 水泥砂浆20mm | 10m2 | 71.656 | 231.71 | 16603.41
63 | 011301001001 | 天棚抹灰【20厚1:2.5水泥砂浆找平】 | ㎡ | 14.04 | 32.61 | 457.84
64 | E1-929 | 现浇砼天棚水泥砂浆面 | 10m2 | 1.404 | 326.16 | 457.93
65 | 010903002001 | 墙面涂膜防水【911聚氨酯防水涂料两遍】 | ㎡ | 454.404 | 53.52 | 24319.7
66 | A10-116 | 平面刷聚氨脂防水涂料二涂2.0mm | 10m2 | 45.44 | 535.27 | 24322.67
67 | 011102001001 | 石材楼地面【万能支撑器；30厚绿星花岗岩光面】 | ㎡ | 327.08 | 354.97 | 116103.59
68 | .独立费 | 万能支撑器 | 个 | 800 | 32 | 25600
69 | E1-775换 | 花岗岩楼地面 干硬水泥浆 | 10m2 | 32.708 | 2766.89 | 90499.44
70 | 010507003001 | 电缆沟、地沟【顶部线性排水槽：0.5厚不锈钢型材 炭黑色；展开面145mm宽;底部打孔R8@30mm布置;详见图纸】 | m | 51.16 | 33.48 | 1712.84
71 | A14-202换 | 不锈钢镜面板 柱帽、柱脚及其它 | 10m2 | 0.742 | 2308.14 | 1712.64
72 | 010507003002 | 电缆沟、地沟【底部线性排水槽：5厚不锈钢型材 炭黑色；展开面735mm宽;5厚不锈钢@50焊接两端（不计在宽度内）;详见图纸】 | m | 51.16 | 776.85 | 39743.65
73 | A14-202换 | 不锈钢镜面板 柱帽、柱脚及其它 | 10m2 | 3.76 | 10570.14 | 39743.73
74 | 050201004001 | 树池围牙、盖板(篦子)【4厚拉丝不锈钢井盖】 | 套 | 2 | 800 | 1600
75 | .独立费 | 树池围牙、盖板(篦子)【4厚拉丝不锈钢井盖】 | 套 | 2 | 800 | 1600
76 | 010401001002 | 砖基础【M7.5水泥砂浆砌MU10砖砌体】 | m3 | 3.315 | 690.7 | 2289.67
77 | E1-189 | 标准砖基础 | M3 | 3.315 | 690.7 | 2289.67
78 | 011201001003 | 墙面一般抹灰【20厚1:2.5水泥砂浆粉刷】 | ㎡ | 67.531 | 40.92 | 2763.37
79 | E1-834 | 砖外墙抹水泥砂浆 | 10m2 | 6.753 | 409.24 | 2763.6
80 | 011204001006 | 石材墙面【30厚绿星花岗岩光面顶部拉槽20宽10深水泥砂浆粘贴】 | ㎡ | 7.68 | 354.04 | 2719.03
81 | E1-890换 | 砖墙面粘贴大理石 水泥砂浆 | 10m2 | 0.768 | 3540.33 | 2718.97
82 | 3 | 特色景墙 |  |  |  | 180067.1
83 | 010404001003 | 垫层【素土夯实（夯实系数≥93%）；100厚碎石垫层】 | m3 | 2.386 | 380.81 | 908.61
84 | E1-123 | 人工基（槽）坑原土打底夯 | 10M2 | 0.238 | 17.85 | 4.25
85 | E1-750 | 垫层 碎石干铺 | m3 | 2.386 | 379.02 | 904.34
86 | 010501001003 | 垫层【100厚C15混凝土垫层】 | m3 | 2.386 | 705.38 | 1683.04
87 | E1-172 | 基础垫层 非泵送砼 | M3 | 2.386 | 705.38 | 1683.04
88 | 010401001003 | 砖基础【M7.5水泥砂浆砌MU10砖砌体】 | m3 | 2.385 | 690.7 | 1647.32
89 | E1-189 | 标准砖基础 | M3 | 2.385 | 690.7 | 1647.32
90 | 011201001004 | 墙面一般抹灰【20厚1:2.5水泥砂浆粉刷】 | ㎡ | 61.27 | 40.93 | 2507.78
91 | E1-834 | 砖外墙抹水泥砂浆 | 10m2 | 6.127 | 409.24 | 2507.41
92 | 011407001001 | 墙面喷刷涂料【白色真石漆饰面】 | ㎡ | 13.25 | 106 | 1404.5
93 | A17-218 | 外墙真石漆 胶带分格 | 10m2 | 1.325 | 1059.97 | 1404.46
94 | 011204001007 | 石材墙面【50厚黄金麻花岗岩荔枝面压顶水泥砂浆粘贴】 | ㎡ | 3.975 | 339.15 | 1348.12
95 | E1-890换 | 砖墙面粘贴大理石 水泥砂浆 | 10m2 | 0.398 | 3387.33 | 1348.16
96 | 050307010001 | 景墙【景墙基础;C25砼】 | m3 | 5.4 | 700.99 | 3785.35
97 | E1-265换 | 非泵送砼无梁式带形基础(C25 非泵送商品砼) | M3 | 5.4 | 700.99 | 3785.35
98 | 010515001002 | 现浇构件钢筋【现浇构件钢筋φ12内】 | t | 0.62 | 6012.29 | 3727.62
99 | E1-479 | 现浇构件钢筋φ12内 | t | 0.62 | 6012.29 | 3727.62
100 | 050307010002 | 景墙【25厚黄金麻荔枝面景墙;120*120*6镀锌方通龙骨;200*200*8镀锌钢板预埋(含预埋钢筋);石材干挂件、石材角部固定件、锚栓、泡沫条、密封胶、石材开槽倒角等综合考虑在内;按石材外露展开面计算面积】 | m2 | 105.76 | 499.57 | 52834.52
101 | A7-61 | 龙骨钢骨架制作 | t | 3.173 | 6389.92 | 20275.22
102 | E1-898换 | 干挂贴花岗岩外墙 密封 | 10m2 | 10.576 | 3078.71 | 32560.44
103 | 050307010003 | 景墙【1厚不锈钢板深咖色氟碳漆饰面景墙;120*120*6镀锌方通龙骨;200*200*8镀锌钢板预埋(含预埋钢筋);干挂件、角部固定件、锚栓、密封胶、等综合考虑在内;按不锈钢外露展开面计算面积】 | m2 | 14.88 | 6721.79 | 100020.24
104 | A7-61 | 龙骨钢骨架制作 | t | 14.88 | 6389.92 | 95082.01
105 | A14-199换 | 不锈钢镜面板 墙面 | 10m2 | 1.488 | 3318.8 | 4938.37
106 | 011508004002 | 金属LOGO【不锈钢镀铜LOGO，含字母、中文字、花样等按每组报价;具体尺寸及式样见图纸】 | 组 | 6 | 800 | 4800
107 | .独立费 | 金属LOGO【不锈钢镀铜LOGO，含字母、中文字、花样等按每组报价;具体尺寸及式样见图纸】 | 组 | 6 | 800 | 4800
108 | 050307014002 | 花盆（坛、箱）【玻璃钢花钵 古铜色；具体尺寸及式样见图纸】 | 个 | 3 | 1800 | 5400
109 | .独立费 | 花盆（坛、箱）【玻璃钢花钵 古铜色；具体尺寸及式样见图纸】 | 个 | 3 | 1800 | 5400
110 | 4 | 绿植围挡 |  |  |  | 98390.46
111 | 010404001004 | 垫层【素土夯实（夯实系数≥93%）；100厚碎石垫层】 | m3 | 7.218 | 380.81 | 2748.69
112 | E1-123 | 人工基（槽）坑原土打底夯 | 10M2 | 0.72 | 17.85 | 12.85
113 | E1-750 | 垫层 碎石干铺 | m3 | 7.218 | 379.02 | 2735.77
114 | 010501001004 | 垫层【100厚C15混凝土垫层】 | m3 | 6.416 | 705.38 | 4525.72
115 | E1-172 | 基础垫层 非泵送砼 | M3 | 6.416 | 705.38 | 4525.72
116 | 050307010004 | 景墙【绿植围挡基础;C25砼】 | m3 | 39.298 | 700.99 | 27547.51
117 | E1-265换 | 非泵送砼无梁式带形基础(C25 非泵送商品砼) | M3 | 39.298 | 700.99 | 27547.51
118 | 050307010005 | 景墙【柱脚包裹:C20砼】 | m3 | 7.056 | 753.06 | 5313.59
119 | E1-357换 | 非泵送砼小型构件(C20非泵送商品砼) | M3 | 7.056 | 753.06 | 5313.59
120 | 010515001003 | 现浇构件钢筋【现浇构件钢筋φ12内】 | t | 3.82 | 6012.29 | 22966.95
121 | E1-479 | 现浇构件钢筋φ12内 | t | 3.82 | 6012.29 | 22966.95
122 | 050307010006 | 景墙【绿植围挡:150*150*8方管立柱;L50*5角钢;内衬3厚镀锌白铁皮自攻螺丝固定;10厚人工仿真草坪射钉枪固定;工程量以地上部分立面投影面积计算（地下部分不计量）报价综合考虑】 | m2 | 160.4 | 220 | 35288
123 | .独立费 | 景墙【绿植围挡:150*150*8方管立柱;L50*5角钢;内衬3厚镀锌白铁皮自攻螺丝固定;10厚人工仿真草坪射钉枪固定;工程量以地上部分立面投影面积计算（地下部分不计量）报价综合考虑】 | m2 | 160.4 | 220 | 35288
124 | 5 | 铺装 |  |  |  | 296141.57
125 | 050201001001 | 园路【素土夯实（夯实系数≥93%）；100厚碎石垫层；100厚C20素混凝土；30厚1:3干硬性水泥砂浆；50厚荔枝面黄金麻花岗岩（斜铺、向心铺综合考虑在报价内）;按花岗岩铺装面积计量】 | m2 | 392.32 | 406.38 | 159431
126 | E3-495换 | 园路基础垫层碎石 | m3 | 39.232 | 362.95 | 14239.25
127 | E3-496换 | 园路基础垫层混凝土(砼C20) | m3 | 39.232 | 709.92 | 27851.58
128 | E3-519换 | 园路花岗石板厚50以内 | 10m2 | 39.232 | 2990.92 | 117339.77
129 | 050201001002 | 园路【素土夯实（夯实系数≥93%）；100厚碎石垫层；100厚C20素混凝土；30厚1:3干硬性水泥砂浆；50厚烧面森林绿花岗岩（斜铺、向心铺综合考虑在报价内）;按花岗岩铺装面积计量】 | m2 | 66.88 | 442.08 | 29566.31
130 | E3-495换 | 园路基础垫层碎石 | m3 | 6.688 | 362.95 | 2427.41
131 | E3-496换 | 园路基础垫层混凝土(砼C20) | m3 | 6.688 | 709.92 | 4747.94
132 | E3-519换 | 园路花岗石板厚50以内 | 10m2 | 6.688 | 3347.92 | 22390.89
133 | 050201001003 | 园路【素土夯实（夯实系数≥93%）；100厚碎石垫层；100厚C20素混凝土；30厚1:3干硬性水泥砂浆；30厚荔枝面黄金麻花岗岩（斜铺、向心铺综合考虑在报价内）;按花岗岩铺装面积计量】 | m2 | 270.368 | 340.08 | 91946.75
134 | E3-495换 | 园路基础垫层碎石 | m3 | 27.037 | 362.95 | 9813.08
135 | E3-496换 | 园路基础垫层混凝土(砼C20) | m3 | 27.037 | 709.92 | 19194.11
136 | E3-519换 | 园路花岗石板厚50以内 | 10m2 | 27.037 | 2327.92 | 62939.97
137 | 050201001004 | 园路【素土夯实（夯实系数≥93%）；100厚碎石垫层；100厚C20素混凝土；30厚1:3干硬性水泥砂浆；30厚烧面森林绿花岗岩（斜铺、向心铺综合考虑在报价内）;按花岗岩铺装面积计量】 | m2 | 44.692 | 340.05 | 15197.51
138 | E3-495换 | 园路基础垫层碎石 | m3 | 4.469 | 362.95 | 1622.02
139 | E3-496换 | 园路基础垫层混凝土(砼C20) | m3 | 4.469 | 709.92 | 3172.63
140 | E3-519换 | 园路花岗石板厚50以内 | 10m2 | 4.469 | 2327.92 | 10403.47
141 | 6 | 土方 |  |  |  | 9048
142 | 010101002001 | 挖一般土方【土方开挖;人工配合;含场内运输】 | m3 | 300 | 7.03 | 2109
143 | E1-146 | 挖掘机（1M3）挖土反铲不装车 | 1000M3 | 0.27 | 3234.58 | 873.34
144 | E1-3 | 人工挖三类干土2M深 | M3 | 30 | 41.27 | 1238.1
145 | 010103001001 | 回填方【土方回填;含场内运输】 | m3 | 180 | 38.55 | 6939
146 | E1-127 | 人工基（槽）坑回填土夯填 | M3 | 180 | 38.55 | 6939
|  | 合 计 |  |  |  | 1142598.62

## 单价措施项目清单综合单价分析表【清单+定额】
单价措施项目清单综合单价分析表
工程名称：景观工程 |  |  |  | 标段：新标段 | [5 empty] | 第 页共 页
序号 | 项目编码 | 项目名称 | 计量 单位 | 工程数量 | 综合单价 | [6 empty] | 项目合价
[5 empty] | 人工费 | 材料费 | 机械费 | 主材费 | 管理费 | 利润 | 小计
合 计

## 单位工程工料机总表
单位工程工料机总表
工程名称：景观工程 |  |  |  | 标段：新标段 |  |  | 第 页共 页
序号 | 材料编码 | 材料名称 | 规格型号等特殊要求 | 单位 | 单价(元) | 数量 | 合价(元) | 备注
1 | .独立费 | 万能支撑器 |  | 个 | 32 | 800 | 25600
2 | .独立费 | 灯箱【不锈钢镀铜灯箱；含5厚米黄色透光云石、1厚不锈钢雕刻版花饰；具体尺寸及样式详见图纸】 |  | 个 | 1200 | 8 | 9600
3 | .独立费 | 金属LOGO【1厚不锈钢镀铜 古铜色字体凸出墙面20厚；字母LOGO“BLACK”为一组，按每组报价;具体尺寸及式样见图纸】 |  | 组 | 300 | 16 | 4800
4 | .独立费 | 树池围牙、盖板(篦子)【4厚拉丝不锈钢井盖】 |  | 套 | 800 | 2 | 1600
5 | .独立费 | 花盆（坛、箱）【不锈钢镀铜花钵 古铜色；具体尺寸及式样见图纸；二层无纺布、种植土均包含在报价内】 |  | 个 | 2500 | 8 | 20000
6 | .独立费 | 金属LOGO【不锈钢镀铜LOGO，含字母、中文字、花样等按每组报价;具体尺寸及式样见图纸】 |  | 组 | 800 | 6 | 4800
7 | .独立费 | 花盆（坛、箱）【玻璃钢花钵 古铜色；具体尺寸及式样见图纸】 |  | 个 | 1800 | 3 | 5400
8 | .独立费 | 景墙【绿植围挡:150*150*8方管立柱;L50*5角钢;内衬3厚镀锌白铁皮自攻螺丝固定;10厚人工仿真草坪射钉枪固定;工程量以地上部分立面投影面积计算（地下部分不计量）报价综合考虑】 |  | m2 | 220 | 160.4 | 35288
9 | .独立费@ | 其他景观小摆设【狮子：不锈钢镀铜雕塑 古铜色；具体尺寸及式样见图纸】 |  | 个 | 40000 | 2 | 80000
10 | 000001043 | 履带式单斗挖掘机（液压）1m3 |  | 台班 | 1258.84 | 0.5716 | 719.55
11 | 000003017 | 汽车式起重机 5t |  | 台班 | 489.02 | 0.3599 | 176
12 | 000004004 | 载重汽车 4t |  | 台班 | 415.15 | 0.5239 | 217.5
13 | 000013072 | 滚筒式混凝土搅拌机（电动）400L |  | 台班 | 173.97
14 | 000013090 | 石料切割机 |  | 台班 | 13.23 | 19.4606 | 257.46
15 | 00010202 | 一类工 |  | 工日 | 91 | 16.9311 | 1540.73
16 | 00010301 | 二类工 |  | 工日 | 91 | 271.9129 | 24744.07
17 | 000301026 | 商品砼、现场预制C20碎石最大粒径40mm坍落度35-50mm水泥32.5级(非泵送) |  | M3 | 525.55 | 78.9745 | 41505.05
18 | 0006016.1 | 灰浆拌和机 200L |  | 台班 | 144.39 | 4.7883 | 691.38
19 | 0015003.1 | 混凝土震动器（平板） |  | 台班 | 12.5 | 0.1432 | 1.79
20 | 01002.1 | 履带式推土机75kw |  | 台班 | 806.73 | 0.057 | 45.98
21 | 01068.1 | 夯实机（电动）20-62Nm |  | 台班 | 23.48 | 14.1771 | 332.88
22 | 0110 | 综合人工(第三册) |  | 工日 | 88 | 578.1717 | 50879.11
23 | 0110 | 综合人工 |  | 工日 | 91 | 1026.093 | 93374.46
24 | 01270100 | 型钢 |  | t | 4065.34 | 18.9557 | 77061.37
25 | 01291714 | 5厚不锈钢型材 炭黑色 |  | m2 | 1000 | 38.352 | 38352
26 | 01291714 | 0.5厚不锈钢型材 炭黑色底部打孔R8@30mm |  | m2 | 190 | 7.5684 | 1438
27 | 01291714 | 1厚不锈钢板深咖色氟碳漆饰面 |  | m2 | 300 | 15.1776 | 4553.28
28 | 02310101 | 无纺布 |  | m2 | 0.77 | 111.328 | 85.72
29 | 03410205 | 电焊条 J422 |  | kg | 7.66 | 324.954 | 2489.15
30 | 04010701 | 白水泥 |  | kg | 1.07 | 7.0225 | 7.51
31 | 04030.1 | 机动翻斗车 1t |  | 台班 | 198.48 | 17.5536 | 3484.04
32 | 05010.1 | 电动卷扬机 单筒慢速50kN |  | 台班 | 172.19 | 7.9802 | 1374.11
33 | 06016.1 | 灰浆拌和机 200L |  | 台班 | 144.39 | 13.3353 | 1925.48
34 | 07001.1 | 钢筋调直机 φ40mm | φ40MM | 台班 | 29.82 | 0.0258 | 0.77
35 | 07002.1 | 钢筋切断机 φ40mm | φ40MM | 台班 | 38.5 | 2.9538 | 113.72
36 | 07003.1 | 钢筋弯曲机 φ40mm | φ40MM | 台班 | 21.3 | 11.8667 | 252.76
37 | 07012.1 | 木工圆锯机φ500mm | φ500MM | 台班 | 23.91 | 1.1716 | 28.01
38 | 09010.1 | 对焊机 | 75kVA | 台班 | 137.79 | 0.6996 | 96.4
39 | 10050507 | 30*30MM黄金麻花岗岩荔枝面 |  | m | 20 | 23.31 | 466.2
40 | 10050507 | 70*60mm黄金麻花岗岩荔枝面 |  | m | 30 | 25.41 | 762.3
41 | 10050507 | 100*50mm黄金麻花岗岩荔枝面 |  | m | 30 | 24.675 | 740.25
42 | 101020201 | 中砂 |  | t | 225.92 | 97.004 | 21915.14
43 | 102010301 | 碎石5-16mm |  | t | 162.5 | 6.0787 | 987.79
44 | 102010304 | 碎石5-40mm |  | t | 167.46 | 212.2658 | 35546.03
45 | 105010201 | 石膏粉 |  | m3 | 114.63 | 0.2687 | 30.8
46 | 106000000 | 30厚绿星花岗岩光面 |  | m2 | 210 | 333.6216 | 70060.54
47 | 106000000 | 100厚黄金麻花岗岩荔枝面踏步 |  | m2 | 600 | 11.1486 | 6689.16
48 | 106000000 | 25厚黄金麻荔枝面 |  | m2 | 145 | 107.8752 | 15641.9
49 | 106050101 | 50厚荔枝面黄金麻花岗岩 |  | m2 | 215 | 400.1664 | 86035.78
50 | 106050101 | 30厚烧面森林绿花岗岩 |  | m2 | 150 | 45.5838 | 6837.57
51 | 106050101 | 50厚烧面森林绿花岗岩 |  | m2 | 250 | 68.2176 | 17054.4
52 | 106050101 | 30厚荔枝面黄金麻花岗岩 |  | m2 | 150 | 275.7774 | 41366.61
53 | 106060202 | 200*600*130厚黄金麻花岗岩荔枝面（按图示切割） |  | m | 150 | 47.066 | 7059.9
54 | 107000000 | 30厚绿星花岗岩光面顶部拉槽20宽10深 |  | m2 | 230 | 7.8336 | 1801.73
55 | 107000000 | 30厚黄金麻花岗岩荔枝面（拉槽20宽5深） |  | m2 | 170 | 51.6732 | 8784.44
56 | 107000000 | 30厚黄金麻花岗岩荔枝面（拉槽10宽5深） |  | m2 | 170 | 17.1666 | 2918.32
57 | 107000000 | 110厚黄金麻花岗岩荔枝面底部拉槽20宽10深，顶部倒角10*10 |  | m2 | 620 | 7.6908 | 4768.3
58 | 107000000 | 100厚黄金麻花岗岩荔枝面底部拉槽20宽10深，顶部倒角10*10 |  | m2 | 610 | 8.2008 | 5002.49
59 | 107000000 | 30厚黄金麻花岗岩荔枝面 |  | m2 | 150 | 20.4204 | 3063.06
60 | 107000000 | 50厚黄金麻花岗岩荔枝面 |  | m2 | 215 | 4.0596 | 872.81
61 | 11010319 | 仿石型外墙涂料 |  | kg | 17.15 | 59.625 | 1022.57
62 | 11010323 | 水性封底漆 |  | kg | 21.44 | 4.6375 | 99.43
63 | 11030303 | 防锈漆 |  | kg | 12.86 | 83.9465 | 1079.55
64 | 11030734 | 聚氨酯甲料 |  | kg | 12.62 | 624.3456 | 7879.24
65 | 11030735 | 聚氨酯乙料 |  | kg | 12.62 | 967.4176 | 12208.81
66 | 11112512 | 透明罩光漆 |  | kg | 21.44 | 5.3 | 113.63
67 | 11591102 | 玻璃胶 |  | L | 34.3 | 6.9723 | 239.15
68 | 12030107 | 油漆溶剂油 |  | kg | 12.01 | 9.4339 | 113.3
69 | 12310303 | 二甲苯 |  | kg | 5.06 | 59.072 | 298.9
70 | 12370305 | 氧气 |  | m3 | 2.83 | 270.795 | 766.35
71 | 12370336 | 乙炔气 |  | m3 | 14.05 | 54.159 | 760.93
72 | 12413518 | 901胶 |  | kg | 2.14 | 2.385 | 5.1
73 | 12413528 | 干挂云石胶(AB胶) |  | kg | 9.86 | 0.6152 | 6.07
74 | 12413535 | 万能胶 |  | kg | 17.15 | 8.386 | 143.82
75 | 13091.1 | 电锤 520W |  | 台班 | 7.6 | 17.3446 | 131.82
76 | 13096.1 | 交流弧焊机 30 kVA |  | 台班 | 102.43 | 3.3941 | 347.66
77 | 15003.1 | 混凝土震动器（平板） |  | 台班 | 12.5 | 3.7887 | 47.36
78 | 15004.1 | 混凝土震动器 | 插入式 | 台班 | 10.71 | 11.6357 | 124.62
79 | 15024 | 石料切割机 |  | 台班 | 57.14 | 14.1726 | 809.82
80 | 201010101 | 标准砖240x115x53mm |  | 百块 | 77 | 179.2141 | 13799.49
81 | 21001 | 其他机械费 |  | 元 | 1 | 528.9666 | 528.97
82 | 301010102 | 水泥32.5级 |  | KG | 0.54 | 27099.3126 | 14633.63
83 | 301030101 | 白水泥 |  | kg | 1.07 | 77.426 | 82.85
84 | 301030102 | 白水泥 80 |  | kg | 1.07 | 18.3055 | 19.59
85 | 303010202 | C15非泵送商品砼 |  | M3 | 510.01 | 50.6007 | 25806.86
86 | 303010203 | C20非泵送商品砼 |  | m3 | 525.55 | 7.3736 | 3875.2
87 | 303010204 | C25 非泵送商品砼 |  | m3 | 540.12 | 114.742 | 61974.45
88 | 305010101 | 水 |  | M3 | 3.98 | 264.358 | 1052.14
89 | 31130106 | 其它材料费 |  | 元 | 0.86 | 250.1637 | 215.14
90 | 31130537 | 其它机械费 |  | 元 | 0.89 | 166.4487 | 148.14
91 | 402010801 | 普通成材 |  | m3 | 2081.63 | 0.0931 | 193.8
92 | 402010901 | 周转成材 |  | M3 | 2081.63 | 0.2171 | 451.92
93 | 403013606 | 复合木模板 18mm |  | m2 | 38.49 | 37.9344 | 1460.1
94 | 406010101 | 锯（木）屑 |  | m3 | 8.96 | 4.7111 | 42.21
95 | 501040000 | 钢筋 |  | t | 3967.21 | 13.2141 | 52423.11
96 | 506060401 | 不锈钢连接件 |  | 百只 | 40.73 | 6.9802 | 284.3
97 | 507030101 | 电焊条 |  | kg | 7.66 | 24.0963 | 184.58
98 | 508010503 | 合金钢钻头 一字型 |  | 个 | 16.29 | 8.7781 | 143
99 | 508041316 | 不锈钢六角螺栓 M10x40 |  | 套 | 2.14 | 698.016 | 1493.75
100 | 508042412 | 膨胀螺栓 M14 |  | 套 | 2.32 | 698.016 | 1619.4
101 | 508042801 | 对拉螺栓（止水螺栓） |  | kg | 4.07 | 47.9444 | 195.13
102 | 508091502 | 铁钉 |  | kg | 8.63 | 19.3443 | 166.94
103 | 508130204 | 镀锌铁丝 22# |  | kg | 13.23 | 90.1337 | 1192.47
104 | 508200301 | 合金钢切割锯片 |  | 片 | 52.95 | 12.5861 | 666.43
105 | 508260201 | 不锈钢插棍 |  | 百只 | 20.37 | 6.9802 | 142.19
106 | 510010101 | 组合钢模板 |  | kg | 4.88 | 26.9705 | 131.62
107 | 510010202 | 零星卡具 |  | kg | 3.6 | 17.5118 | 63.04
108 | 510030201 | 钢支撑（钢管） |  | kg | 4.39 | 47.4239 | 208.19
109 | 603010501 | 煤油 |  | kg | 3.43 | 8.8204 | 30.25
110 | 603050301 | 松节油 |  | kg | 3.26 | 1.3231 | 4.31
111 | 603070302 | 硬白蜡 |  | kg | 2.86 | 5.9538 | 17.03
112 | 605030103 | PVC管 φ20mm |  | m | 1.63 | 41.2101 | 67.17
113 | 605120102 | 塑料薄膜 |  | m2 | 0.74 | 213.1926 | 157.76
114 | 608014302 | 棉纱头 |  | kg | 4.55 | 10.057 | 45.76
115 | 609040501 | YJ-III粘结剂 |  | kg | 9.86 | 48.195 | 475.2
116 | 609060601 | 干挂云石胶（AB胶） |  | 组 | 192.95 | 1.2691 | 244.87
117 | 609061201 | 801胶 |  | kg | 1.54 | 0.1179 | 0.18
118 | 609100601 | 草酸 |  | kg | 4.07 | 2.2051 | 8.97
119 | 610011301 | 防水剂 |  | kg | 1.3 | 3.7606 | 4.89
120 | 901114 | 回库修理、保养费 |  | 元 | 1 | 30.9983 | 31
121 | 901167 | 其他材料费 |  | 元 | 0.86 | 1033.0624 | 888.43
122 | 99191741 | 型钢剪断机 | 剪断宽度500mm | 台班 | 219.31 | 1.8053 | 395.92
123 | 99230127 | 石料切割机 |  | 台班 | 13.23 | 0.8388 | 11.1
124 | 99250306 | 交流弧焊机 | 容量40kVA | 台班 | 116.64 | 27.0795 | 3158.55
125 | 99433306 | 电动空气压缩机 | 排气量0.6m3/min | 台班 | 158.66 | 0.1325 | 21.02
126 | 99433309 | 电动空气压缩机 | 排气量6m3/min | 台班 | 335.01 | 0.3611 | 120.97
127 | 99453577 | HVLP喷枪 |  | 台班 | 14.42 | 0.1325 | 1.91
|  | 合 计 |  |  |  |  | 1086323.86