## 表－04 单位工程投标报价汇总表
单位工程投标报价汇总表
工程名称：景观水电 |  | 标段：新标段 | 第 页共 页
序号 | 项目内容 | 金额 | 其中：暂估价
1 | 分部分项工程量清单 | 185124.36
1.1 | 人工费 | 28908.47
1.2 | 材料费 | 17126.7
1.3 | 施工机具使用费 | 484.46
1.4 | 未计价材料费 | 122533.72
1.5 | 企业管理费 | 12030.08
1.6 | 利润 | 4040.93
2 | 措施项目 | 6423.82
2.1 | 单价措施项目费
2.2 | 总价措施项目费 | 6423.82
2.2.1 | 安全文明施工费 | 3554.39
3 | 其他项目
3.1 | 其中：暂列金额
3.2 | 其中：专业工程暂估价
3.3 | 其中：计日工
3.4 | 其中：总承包服务费
4 | 规费 | 5401.66
5 | 税金 | 17725.49
6 | 工程总价＝1+2+3+4-(甲供材料费+甲供设备费)/1.01+5 | 214675.33

## 表－08 分部分项工程和单价措施项目清单与计价表
分部分项工程和单价措施项目清单与计价表
工程名称：景观水电 |  |  | 标段：新标段 |  |  | 第 页共 页
序号 | 项目编码 | 项目名称 | 项目特征 | 计量单位 | 工程数量 | 金额
[6 empty] | 综合单价 | 合价 | 其中:暂估价
| 一 | 电气 |  |  |  |  | 99556.52
1 | 030404017001 | 配电箱 | 非标配电箱1AL （详见图纸） | 台 | 1 | 6784.57 | 6784.57
2 | 030404031001 | 小电器 | 无端子外部接线4/6mm2; | 个 | 28 | 4.66 | 130.48
3 | 030411001001 | 配管 | PE25管埋地敷设 | m | 893 | 18.06 | 16127.58
4 | 030411001002 | 配管 | PE32管埋地敷设 | m | 25.5 | 21.92 | 558.96
5 | 030408001001 | 电力电缆 | 铜芯电力电缆敷设 YJV5*16mm2 | m | 150 | 61 | 9150
6 | 030408001002 | 电力电缆 | 铜芯电力电缆敷设 YJV3*4mm2 | m | 441.5 | 15.51 | 6847.67
7 | 030408001003 | 电力电缆 | 铜芯电力电缆敷设 YJV4*4mm2 | m | 106.5 | 17.17 | 1828.61
8 | 030408001004 | 电力电缆 | 铜芯电力电缆敷设 JHS4*4mm2（水泵自带） | m | 29.5 | 3.11 | 91.75
9 | 030404031002 | 小电器 | 变压器220V/12V | 个 | 2 | 99.94 | 199.88
10 | 030412001001 | 普通灯具 | 壁灯 LED 25w，具体要求详见灯具选型 | 套 | 8 | 346.14 | 2769.12
11 | 030412001002 | 普通灯具 | 壁灯2 LED 45w，具体要求详见灯具选型 | 套 | 4 | 1285.44 | 5141.76
12 | 030412001003 | 普通灯具 | 壁灯3 LED 45w，具体要求详见灯具选型 | 套 | 14 | 477.44 | 6684.16
13 | 030412001004 | 普通灯具 | 侧壁发光灯 卤钨灯 70w，具体要求详见灯具选型 | 套 | 14 | 851.14 | 11915.96
14 | 030412004001 | 装饰灯 | 草坪灯 LED 25W，具体要求详见灯具选型 | 套 | 6 | 403.42 | 2420.52
15 | 030412004002 | 装饰灯 | 插泥地灯 卤钨灯 70w，具体要求详见灯具选型 | 套 | 8 | 302.42 | 2419.36
16 | 030412004003 | 装饰灯 | 吊灯 LED 25W，具体要求详见灯具选型 | 套 | 21 | 608.57 | 12779.97
17 | 030412004004 | 装饰灯 | 水下地埋灯 LED 12W，具体要求详见灯具选型 | 套 | 21 | 249.4 | 5237.4
18 | 030412004005 | 装饰灯 | 小型地埋灯B LED 1W，具体要求详见灯具选型 | 套 | 8 | 307.47 | 2459.76
19 | 030412004006 | 装饰灯 | 柔性防水灯带 LED 10W/m,具体要求详见灯具选型 | m | 38 | 84.44 | 3208.72
20 | 010401011001 | 砖检查井 | 强电手孔井600*600*1000 | 座 | 3 | 850 | 2550
21 | 010101002001 | 挖一般土方 | 土方开挖; 含回填; 土方类别综合考虑 | m3 | 5.4 | 46.35 | 250.29
| 二 | 给排水 |  |  |  |  | 2312.64
22 | 031001006001 | 塑料管 | 室内给水; PP-R管道及管配件安装DN25; PN1.6MPA; 热熔连接; 管道消毒冲洗、试压; | m | 4.5 | 34.63 | 155.84
23 | 031001006002 | 塑料管 | 室内给水; PP-R管道及管配件安装DN40; PN1.6MPa; 热熔连接; 管道消毒冲洗、试压; | m | 11.4 | 61.54 | 701.56
24 | 031003001001 | 螺纹阀门 | 铜芯截止阀; DN40; 螺纹连接; | 个 | 4 | 190.52 | 762.08
25 | 031003001002 | 螺纹阀门 | 快速取水口; DN25; 螺纹连接; | 个 | 2 | 346.58 | 693.16
| 三 | 水景给排水 |  |  |  |  | 83255.2
26 | 030109001001 | 离心式泵 | 水泵:QSP不锈钢100m3/h-5m-2.2KW，基础; 电机检查接线; | 台 | 2 | 4369.65 | 8739.3
27 | 030109001002 | 离心式泵 | 水泵:QSP不锈钢15m3/h-10m-0.75KW，基础; 电机检查接线; | 台 | 2 | 3169.65 | 6339.3
28 | 031003003001 | 焊接法兰 阀门 | 止回阀DN50; 配法兰、螺栓; | 个 | 4 | 707.01 | 2828.04
29 | 031003003002 | 焊接法兰 阀门 | 橡胶软接; DN50; 配法兰、螺栓; | 个 | 4 | 341.81 | 1367.24
30 | 031003001003 | 螺纹阀门 | 铜芯截止阀; DN40; 螺纹连接; | 个 | 2 | 190.52 | 381.04
31 | 031003001004 | 螺纹阀门 | 铜芯截止阀; DN32; 螺纹连接; | 个 | 2 | 140.94 | 281.88
32 | 031003001005 | 螺纹阀门 | DN25直流可调喷头 | 个 | 16 | 104.18 | 1666.88
33 | 031001006003 | 塑料管 | 室内给水; PP-R管道及管配件安装DN100; PN1.6MPA; 热熔连接; 管道消毒冲洗、试压; | m | 25.8 | 148.37 | 3827.95
34 | 031001006004 | 塑料管 | 室内给水; PP-R管道及管配件安装DN150; PN1.6MPa; 热熔连接; 管道消毒冲洗、试压; | m | 49 | 317.06 | 15535.94
35 | 031001006005 | 塑料管 | 普通UPVC管DN200; 配套管件、配套胶水，粘结; 闭水、通球、通水; | m | 50.2 | 146.83 | 7370.87
36 | 031001006006 | 塑料管 | 普通UPVC管DN75; 配套管件、配套胶水，粘结; 闭水、通球、通水; | m | 5.2 | 4357.52 | 22659.1
37 | 031001006007 | 塑料管 | 多孔管安装DN150,DN150做法详TD-GS-4多孔管安装大样图 | m | 45 | 220 | 9900
38 | 031004014001 | 给、排水附（配）件 | UPVC清扫口 DN65 | 个 | 4 | 92.74 | 370.96
39 | 031004014002 | 给、排水附（配）件 | 溢流口 | 个 | 2 | 174.31 | 348.62
40 | 031002003001 | 套管 | 刚性防水套管; 套管直径DN200; | 个 | 8 | 133.02 | 1064.16
41 | 031002003002 | 套管 | 刚性防水套管; 套管直径DN150; | 个 | 2 | 102.91 | 205.82
42 | 031002003003 | 套管 | 刚性防水套管; 套管直径DN80; | 个 | 4 | 63.61 | 254.44
43 | 031002003004 | 套管 | 刚性防水套管; 套管直径DN50; | 个 | 2 | 56.83 | 113.66
|  | 合 计 |  |  |  |  | 185124.36
1 | 031302007001 | 高层施工增加 |  | 项 | 1
2 | 031301017001 | 脚手架搭拆 |  | 项 | 1
合 计

## 表－11 总价措施项目清单与计价表
总价措施项目清单与计价表
工程名称：景观水电 |  |  |  | 标段：新标段 |  |  | 第 页共 页
序号 | 项目编码 | 项目名称 | 计算基础 | 费率 (%) | 金额 (元) | 调整费率 (%) | 调整后金额 (元) | 备注
1 | 031302001001 | 安全文明施工 |  | 100% | 3554.39
| 1 | 基本费 | 分部分项工程费+单价措施项目费-工程设备费 | 1.5% | 2776.87
| 2 | 市级标化增加费 | 分部分项工程费+单价措施项目费-工程设备费 | 0.21% | 388.76
| 3 | 扬尘污染防治增加费 | 分部分项工程费+单价措施项目费-工程设备费 | 0.21% | 388.76
2 | 031302002001 | 夜间施工 | 分部分项工程费+单价措施项目费-工程设备费 | 0.08% | 148.1
3 | 031302003001 | 非夜间施工 | 分部分项工程费+单价措施项目费-工程设备费 | 0
4 | 031302005001 | 冬雨季施工 | 分部分项工程费+单价措施项目费-工程设备费 | 0.09% | 166.61
5 | 031302006001 | 已完工程及设备保护 | 分部分项工程费+单价措施项目费-工程设备费 | 0.05% | 92.56
6 | 031302008001 | 临时设施 | 分部分项工程费+单价措施项目费-工程设备费 | 1.30% | 2406.62
7 | 031302009001 | 赶工措施 | 分部分项工程费+单价措施项目费-工程设备费 | 0%
8 | 031302010001 | 工程按质论价 | 分部分项工程费+单价措施项目费-工程设备费 | 0%
9 | 031302011001 | 住宅分户验收 | 分部分项工程费+单价措施项目费-工程设备费 | 0%
10 | 031302012001 | 建筑工人实名制费用 | 分部分项工程费+单价措施项目费-工程设备费 | 0.03% | 55.54
|  | 合 计 |  |  | 6423.82

## 表－13 规费、税金项目计价表
规费、税金项目计价表
工程名称：景观水电 |  |  | 标段：新标段 |  | 第 页共 页
序号 | 项目名称 | 计算基础 | 计算基数 | 计算费率 (%) | 金额(元)
1 | 规费 | [1.1]+[1.2]+[1.3] | 5401.66 | 100% | 5401.66
1.1 | 社会保险费 | 分部分项工程费+措施项目费+其他项目费-工程设备费 | 191548.18 | 2.4% | 4597.16
1.2 | 住房公积金 | 分部分项工程费+措施项目费+其他项目费-工程设备费 | 191548.18 | 0.42% | 804.5
1.3 | 环境保护税 | 分部分项工程费+措施项目费+其他项目费-工程设备费 | 191548.18 | 0%
2 | 税金 | 分部分项工程费+措施项目费+其他项目费+规费-(甲供材料费+甲供设备费)/1.01 | 196949.84 | 9% | 17725.49
| 合 计 |  |  |  | 23127.15

## 分部分项工程量清单明细分析表【计算工程量】
分部分项工程量清单明细分析表
工程名称：景观水电 |  |  | 标段：新标段 |  |  | 第 页共 页
序号 | 项目编码 | 项目名称 | 计量 单位 | 工程数量 | 金额
[5 empty] | 综合单价 | 合价 | 其中：暂估价
1 | 一 | 电气 |  |  |  | 99556.52
2 | 030404017001 | 配电箱【非标配电箱1AL （详见图纸）】 | 台 | 1 | 6784.57 | 6784.57
3 | C4-269 | 悬挂嵌入式成套配电箱安装(半周长1.5m) | 台 | 1 | 6784.57 | 6784.57
4 | 030404031001 | 小电器【无端子外部接线4/6mm2;】 | 个 | 28 | 4.66 | 130.48
5 | C4-413 | 无端子外部接线6mm2 | 10个 | 2.8 | 46.67 | 130.68
6 | 030411001001 | 配管【PE25管埋地敷设】 | m | 893 | 18.06 | 16127.58
7 | C4-1277 | 半硬质阻燃管埋地敷设 DN25mm | 100m | 8.93 | 1807.14 | 16137.76
8 | 030411001002 | 配管【PE32管埋地敷设】 | m | 25.5 | 21.92 | 558.96
9 | C4-1278 | 半硬质阻燃管埋地敷设 DN32mm | 100m | 0.255 | 2192.72 | 559.14
10 | 030408001001 | 电力电缆【铜芯电力电缆敷设 YJV5*16mm2】 | m | 150 | 61 | 9150
11 | C4-740 | 五铜芯电力电缆敷设16mm2以下 | 100m | 1.5 | 6099.65 | 9149.48
12 | 030408001002 | 电力电缆【铜芯电力电缆敷设 YJV3*4mm2】 | m | 441.5 | 15.51 | 6847.67
13 | C4-723 | 四铜芯电力电缆敷设4mm2以下 | 100m | 4.415 | 1550.26 | 6844.4
14 | 030408001003 | 电力电缆【铜芯电力电缆敷设 YJV4*4mm2】 | m | 106.5 | 17.17 | 1828.61
15 | C4-723 | 四铜芯电力电缆敷设4mm2以下 | 100m | 1.065 | 1715.9 | 1827.43
16 | 030408001004 | 电力电缆【铜芯电力电缆敷设 JHS4*4mm2（水泵自带）】 | m | 29.5 | 3.11 | 91.75
17 | C4-723 | 四铜芯电力电缆敷设4mm2以下 | 100m | 0.295 | 309.98 | 91.44
18 | 030404031002 | 小电器【变压器220V/12V】 | 个 | 2 | 99.94 | 199.88
19 | C4-323 | 500VA以下安全变压器安装 | 台 | 2 | 99.94 | 199.88
20 | 030412001001 | 普通灯具【壁灯 LED 25w，具体要求详见灯具选型】 | 套 | 8 | 346.14 | 2769.12
21 | C4-1566 | 安装一般壁灯 | 10套 | 0.8 | 3461.3 | 2769.04
22 | 030412001002 | 普通灯具【壁灯2 LED 45w，具体要求详见灯具选型】 | 套 | 4 | 1285.44 | 5141.76
23 | C4-1566 | 安装一般壁灯 | 10套 | 0.4 | 12854.3 | 5141.72
24 | 030412001003 | 普通灯具【壁灯3 LED 45w，具体要求详见灯具选型】 | 套 | 14 | 477.44 | 6684.16
25 | C4-1566 | 安装一般壁灯 | 10套 | 1.4 | 4774.3 | 6684.02
26 | 030412001004 | 普通灯具【侧壁发光灯 卤钨灯 70w，具体要求详见灯具选型】 | 套 | 14 | 851.14 | 11915.96
27 | C4-1566 | 安装一般壁灯 | 10套 | 1.4 | 8511.3 | 11915.82
28 | 030412004001 | 装饰灯【草坪灯 LED 25W，具体要求详见灯具选型】 | 套 | 6 | 403.42 | 2420.52
29 | C4-1758 | 立柱式草坪灯 | 10套 | 0.6 | 4034.22 | 2420.53
30 | 030412004002 | 装饰灯【插泥地灯 卤钨灯 70w，具体要求详见灯具选型】 | 套 | 8 | 302.42 | 2419.36
31 | C4-1758 | 立柱式草坪灯 | 10套 | 0.8 | 3024.22 | 2419.38
32 | 030412004003 | 装饰灯【吊灯 LED 25W，具体要求详见灯具选型】 | 套 | 21 | 608.57 | 12779.97
33 | C4-1606 | 挂片灯 灯体直径350mm以内 | 10套 | 2.1 | 6085.69 | 12779.95
34 | 030412004004 | 装饰灯【水下地埋灯 LED 12W，具体要求详见灯具选型】 | 套 | 21 | 249.4 | 5237.4
35 | C4-1748 | 水下彩灯(密封形) | 10套 | 2.1 | 2493.98 | 5237.36
36 | 030412004005 | 装饰灯【小型地埋灯B LED 1W，具体要求详见灯具选型】 | 套 | 8 | 307.47 | 2459.76
37 | C4-1758 | 小型地埋灯B LED 1W | 10套 | 0.8 | 3074.72 | 2459.78
38 | 030412004006 | 装饰灯【柔性防水灯带 LED 10W/m,具体要求详见灯具选型】 | m | 38 | 84.44 | 3208.72
39 | C4-1726 | 荧光灯光沿 | 10m | 3.8 | 844.37 | 3208.61
40 | 010401011001 | 砖检查井【强电手孔井600*600*1000】 | 座 | 3 | 850 | 2550
41 | .独立费 | 强电手孔井600*600*1000 | 座 | 3 | 850 | 2550
42 | 010101002001 | 挖一般土方【土方开挖;含回填;土方类别综合考虑】 | m3 | 5.4 | 46.35 | 250.29
43 | A1-101 | 地面松填回填土 | m3 | 5.4 | 13.24 | 71.5
44 | A1-3 | 人工挖三类土 | m3 | 5.4 | 33.11 | 178.79
45 | 二 | 给排水 |  |  |  | 2312.64
46 | 031001006001 | 塑料管【室内给水;PP-R管道及管配件安装DN25;PN1.6MPA;热熔连接;管道消毒冲洗、试压;】 | m | 4.5 | 34.63 | 155.84
47 | C10-235 | 室内给水塑料管(热熔、电熔连接) 25/32mm | 10m | 0.45 | 336.9 | 151.61
48 | C10-371 | 管道消毒、冲洗DN50mm以内 | 100m | 0.045 | 93.61 | 4.21
49 | 031001006002 | 塑料管【室内给水;PP-R管道及管配件安装DN40;PN1.6MPa;热熔连接;管道消毒冲洗、试压;】 | m | 11.4 | 61.54 | 701.56
50 | C10-237 | 室内给水塑料管(热熔、电熔连接) 40/50mm | 10m | 1.14 | 606.06 | 690.91
51 | C10-371 | 管道消毒、冲洗DN50mm以内 | 100m | 0.114 | 93.61 | 10.67
52 | 031003001001 | 螺纹阀门【铜芯截止阀;DN40;螺纹连接;】 | 个 | 4 | 190.52 | 762.08
53 | C10-422 | 螺纹阀 DN40mm | 个 | 4 | 190.52 | 762.08
54 | 031003001002 | 螺纹阀门【快速取水口;DN25;螺纹连接;】 | 个 | 2 | 346.58 | 693.16
55 | C10-420 | 螺纹阀 DN25mm | 个 | 2 | 346.58 | 693.16
56 | 三 | 水景给排水 |  |  |  | 83255.2
57 | 030109001001 | 离心式泵【水泵:QSP不锈钢100m3/h-5m-2.2KW，基础;电机检查接线;】 | 台 | 2 | 4369.65 | 8739.3
58 | C1-790 | 单级离心泵及离心式耐腐蚀泵 0.2t以内 | 台 | 2 | 4322.17 | 8644.34
59 | C4-537*0.2 | 小型交流异步电机检查接线3kW以下 | 台 | 2 | 47.48 | 94.96
60 | 030109001002 | 离心式泵【水泵:QSP不锈钢15m3/h-10m-0.75KW，基础;电机检查接线;】 | 台 | 2 | 3169.65 | 6339.3
61 | C1-790 | 单级离心泵及离心式耐腐蚀泵 0.2t以内 | 台 | 2 | 3122.17 | 6244.34
62 | C4-537*0.2 | 小型交流异步电机检查接线3kW以下 | 台 | 2 | 47.48 | 94.96
63 | 031003003001 | 焊接法兰 阀门【止回阀DN50;配法兰、螺栓;】 | 个 | 4 | 707.01 | 2828.04
64 | C10-435 | 焊接法兰阀 DN50mm | 个 | 4 | 707.01 | 2828.04
65 | 031003003002 | 焊接法兰 阀门【橡胶软接;DN50;配法兰、螺栓;】 | 个 | 4 | 341.81 | 1367.24
66 | C10-435 | 焊接法兰阀 DN50mm | 个 | 4 | 341.81 | 1367.24
67 | 031003001003 | 螺纹阀门【铜芯截止阀;DN40;螺纹连接;】 | 个 | 2 | 190.52 | 381.04
68 | C10-422 | 螺纹阀 DN40mm | 个 | 2 | 190.52 | 381.04
69 | 031003001004 | 螺纹阀门【铜芯截止阀;DN32;螺纹连接;】 | 个 | 2 | 140.94 | 281.88
70 | C10-421 | 螺纹阀 DN32mm | 个 | 2 | 140.94 | 281.88
71 | 031003001005 | 螺纹阀门【DN25直流可调喷头】 | 个 | 16 | 104.18 | 1666.88
72 | C10-420 | 螺纹阀 DN25mm | 个 | 16 | 104.18 | 1666.88
73 | 031001006003 | 塑料管【室内给水;PP-R管道及管配件安装DN100;PN1.6MPA;热熔连接;管道消毒冲洗、试压;】 | m | 25.8 | 148.37 | 3827.95
74 | C10-241 | 室内给水塑料管(热熔、电熔连接) 100/110mm | 10m | 2.58 | 1471.04 | 3795.28
75 | C10-372 | 管道消毒、冲洗DN100mm以内 | 100m | 0.258 | 128.13 | 33.06
76 | 031001006004 | 塑料管【室内给水;PP-R管道及管配件安装DN150;PN1.6MPa;热熔连接;管道消毒冲洗、试压;】 | m | 49 | 317.06 | 15535.94
77 | C10-241 | 室内给水塑料管(热熔、电熔连接) 100/110mm | 10m | 4.9 | 3149.25 | 15431.33
78 | C10-373 | 管道消毒、冲洗DN200mm以内 | 100m | 0.49 | 215.35 | 105.52
79 | 031001006005 | 塑料管【普通UPVC管DN200;配套管件、配套胶水，粘结;闭水、通球、通水;】 | m | 50.2 | 146.83 | 7370.87
80 | C10-313 | 室内承插塑料排水管(零件粘接)DN200mm以内 | 10m | 5.02 | 1468.29 | 7370.82
81 | 031001006006 | 塑料管【普通UPVC管DN75;配套管件、配套胶水，粘结;闭水、通球、通水;】 | m | 5.2 | 4357.52 | 22659.1
82 | C10-310 | 室内承插塑料排水管(零件粘接)DN75mm以内 | 10m | 45.93 | 493.34 | 22659.11
83 | 031001006007 | 塑料管【多孔管安装DN150,DN150做法详TD-GS-4多孔管安装大样图】 | m | 45 | 220 | 9900
84 | .独立费 | 多孔管安装DN150 | m | 45 | 220 | 9900
85 | 031004014001 | 给、排水附（配）件【UPVC清扫口 DN65 】 | 个 | 4 | 92.74 | 370.96
86 | C10-754 | 地面扫除口安装 DN80mm以内 | 10个 | 0.4 | 927.35 | 370.94
87 | 031004014002 | 给、排水附（配）件【溢流口】 | 个 | 2 | 174.31 | 348.62
88 | C10-751 | 地漏安装 DN100mm以内 | 10个 | 0.2 | 1743.13 | 348.63
89 | 031002003001 | 套管【刚性防水套管;套管直径DN200;】 | 个 | 8 | 133.02 | 1064.16
90 | C10-392 | 刚性防水套管制作、安装DN200mm以内 | 10个 | 0.8 | 1330.18 | 1064.14
91 | 031002003002 | 套管【刚性防水套管;套管直径DN150;】 | 个 | 2 | 102.91 | 205.82
92 | C10-391 | 刚性防水套管制作、安装DN150mm以内 | 10个 | 0.2 | 1028.98 | 205.8
93 | 031002003003 | 套管【刚性防水套管;套管直径DN80;】 | 个 | 4 | 63.61 | 254.44
94 | C10-389 | 刚性防水套管制作、安装DN80mm以内 | 10个 | 0.4 | 635.97 | 254.39
95 | 031002003004 | 套管【刚性防水套管;套管直径DN50;】 | 个 | 2 | 56.83 | 113.66
96 | C10-388 | 刚性防水套管制作、安装DN50mm以内 | 10个 | 0.2 | 568.19 | 113.64
|  | 合 计 |  |  |  | 185124.36

## 单价措施项目清单综合单价分析表【清单+定额】
单价措施项目清单综合单价分析表
工程名称：景观水电 |  |  |  | 标段：新标段 | [5 empty] | 第 页共 页
序号 | 项目编码 | 项目名称 | 计量 单位 | 工程数量 | 综合单价 | [6 empty] | 项目合价
[5 empty] | 人工费 | 材料费 | 机械费 | 主材费 | 管理费 | 利润 | 小计
1 | 031302007001 | 高层施工增加 | 项 | 1
2 | 031301017001 | 脚手架搭拆 | 项 | 1
合 计

## 单位工程工料机总表
单位工程工料机总表
工程名称：景观水电 |  |  |  | 标段：新标段 |  |  | 第 页共 页
序号 | 材料编码 | 材料名称 | 规格型号等特殊要求 | 单位 | 单价(元) | 数量 | 合价(元) | 备注
1 | .独立费 | 多孔管安装DN150 |  | m | 220 | 45 | 9900
2 | .独立费 | 强电手孔井600*600*1000 |  | 座 | 850 | 3 | 2550
3 | 00010303 | 二类工 |  | 工日 | 91 | 315.9071 | 28747.55
4 | 00010401 | 三类工 |  | 工日 | 86 | 1.89 | 162.54
5 | 01090166 | 圆钢 φ5.5～9 |  | kg | 3.42 | 4.368 | 14.94
6 | 01130141 | 扁钢 ＜-59 |  | kg | 3.64 | 34.9068 | 127.06
7 | 01130206 | 镀锌扁钢 -25×4 |  | kg | 4.55 | 1.2 | 5.46
8 | 01290109 | 钢板 δ1.6～1.9 Q235 |  | kg | 3.57 | 0.8 | 2.86
9 | 01290124 | 钢板 δ3.0 Q235 |  | kg | 3.57 | 6.4 | 22.85
10 | 01293501 | 钢垫板 |  | kg | 3.77 | 0.15 | 0.57
11 | 01550304 | 封铅 含铅65%含锡35% |  | kg | 8.58 | 1.2882 | 11.05
12 | 02010106 | 橡胶板 δ1～15 |  | kg | 7.72 | 0.132 | 1.02
13 | 02010506 | 石棉橡胶板 低压δ0.8～6 |  | kg | 5.57 | 1.12 | 6.24
14 | 02051561 | 防水胶圈 |  | 个 | 0.09 | 31.5 | 2.84
15 | 02070226 | 橡胶垫 δ2 |  | m2 | 14.58 | 0.6999 | 10.2
16 | 02270131 | 破布 |  | kg | 6 | 0.86 | 5.16
17 | 02290103 | 线麻 |  | kg | 10.29 | 0.034 | 0.35
18 | 02290507 | 油浸麻丝 |  | kg | 8.4 | 2.888 | 24.26
19 | 03030908 | 沉头螺钉 M6×55～65 |  | 十个 | 0.56 | 0.816 | 0.46
20 | 03031209 | 自攻螺钉 M4×40 |  | 十个 | 0.25 | 33.28 | 8.32
21 | 03031303 | 镀锌自攻螺钉 M4～6×10～35 |  | 十个 | 0.59 | 6.308 | 3.72
22 | 03050573 | 精制带母镀锌螺栓 M6～12×12～50 |  | 套 | 0.33 | 248.022 | 81.85
23 | 03050608 | 精制带母镀锌螺栓 带垫 M10×80～130 |  | 套 | 1.17 | 64.26 | 75.18
24 | 03050611 | 精制带母镀锌螺栓 带垫 M16×65～80 |  | 套 | 1.35 | 65.92 | 88.99
25 | 03050651 | 精制带母镀锌螺栓 M8×50内2平1弹垫 |  | 套 | 0.69 | 47.283 | 32.63
26 | 03050654 | 精制带母镀锌螺栓 M10×100内2平1弹垫 |  | 套 | 1.1 | 2.1 | 2.31
27 | 03054311 | 地脚螺栓 M12×160以下 |  | 套 | 1.72 | 89.76 | 154.39
28 | 03070126 | 膨胀螺栓 M12 |  | 套 | 1.03 | 81.396 | 83.84
29 | 03070133 | 膨胀螺栓 M12×200 |  | 套 | 3 | 145.1388 | 435.42
30 | 03070145 | 膨胀螺栓 M18×200 |  | 套 | 3.43 | 34.8568 | 119.56
31 | 03070807 | 塑料膨胀管 φ8×50 |  | 十个 | 0.86 | 16.84 | 14.48
32 | 03270104 | 铁砂布 2# |  | 张 | 0.86 | 40.469 | 34.8
33 | 03270202 | 砂纸 |  | 张 | 0.94 | 7.72 | 7.26
34 | 03410200 | 电焊条 |  | kg | 4.97 | 1.6 | 7.95
35 | 03410206 | 电焊条 J422 φ3.2 |  | kg | 3.77 | 2.6306 | 9.92
36 | 03410207 | 电焊条 J422 φ4 |  | kg | 7 | 0.4 | 2.8
37 | 03430900 | 焊锡丝 |  | kg | 42.88 | 0.08 | 3.43
38 | 03430900 | 焊锡丝 |  | kg | 50 | 0.064 | 3.2
39 | 03450404 | 焊锡膏 瓶装50g |  | kg | 60 | 0.016 | 0.96
40 | 03570225 | 镀锌铁丝 13#～17# |  | kg | 5.15 | 36.0316 | 185.56
41 | 03590201 | 斜垫铁 Q235 1# |  | kg | 5.15 | 4.8 | 24.72
42 | 03590401 | 平垫铁 Q235 1# |  | kg | 4.29 | 7.2 | 30.89
43 | 03633106 | 冲击钻头 φ6～12 |  | 根 | 2.57 | 1.12 | 2.88
44 | 03633108 | 冲击钻头 φ10～20 |  | 根 | 6 | 2.163 | 12.98
45 | 03652421 | 锯条 |  | 根 | 0.19 | 9.185 | 1.75
46 | 03652422 | 钢锯条 |  | 根 | 0.21 | 111.3601 | 23.39
47 | 04010611 | 水泥 32.5级 |  | kg | 0.27 | 171.32 | 46.26
48 | 04030102 | 黄砂 |  | m3 | 120.46 | 0.22 | 26.5
49 | 04050201 | 碎石 |  | m3 | 99.09 | 0.248 | 24.57
50 | 05030700 | 木板材 |  | m3 | 1543.59 | 0.012 | 18.52
51 | 11030904 | 沥青绝缘漆 |  | kg | 15.44 | 2.9295 | 45.23
52 | 11111703 | 酚醛磁漆 |  | kg | 12.86 | 0.01 | 0.13
53 | 11112504 | 无光调和漆 |  | kg | 12.86 | 0.03 | 0.39
54 | 11112524 | 厚漆 |  | kg | 8.58 | 1.026 | 8.8
55 | 11590504 | 聚氯乙烯热熔密封胶 |  | kg | 10.72 | 10.1323 | 108.62
56 | 12010103 | 汽油 |  | kg | 9.12 | 4.4274 | 40.38
57 | 12010103 | 汽油 |  | kg | 10.64 | 2.11 | 22.45
58 | 12010903 | 煤油 |  | kg | 4.29 | 2.24 | 9.61
59 | 12050311 | 机油 |  | kg | 7.72 | 1.976 | 15.25
60 | 12060317 | 清油 |  | kg | 13.72 | 0.12 | 1.65
61 | 12070105 | 黄油(钙基脂) |  | kg | 6.86 | 0.6 | 4.12
62 | 12070109 | 电力复合脂 |  | kg | 17.15 | 0.426 | 7.31
63 | 12300367 | 硬酯酸 一级 |  | kg | 10.29 | 0.1029 | 1.06
64 | 12310308 | 丙酮 |  | kg | 5.15 | 15.0692 | 77.61
65 | 12310331 | 漂白粉 |  | kg | 3.43 | 0.2367 | 0.81
66 | 12370305 | 氧气 |  | m3 | 3.3 | 0.532 | 1.76
67 | 12370305 | 氧气 |  | m3 | 2.83 | 4.112 | 11.64
68 | 12370335 | 乙炔气 |  | kg | 18 | 0.18 | 3.24
69 | 12370335 | 乙炔气 |  | kg | 15.44 | 1.7872 | 27.59
70 | 12430344 | 自粘橡胶带 20mm×5m |  | 卷 | 14.5 | 0.24 | 3.48
71 | 12430344 | 自粘橡胶带 20mm×5m |  | 卷 | 12.43 | 0.15 | 1.86
72 | 13013509 | 石棉绒 |  | kg | 2.4 | 6.044 | 14.51
73 | 14010323 | 焊接钢管 DN50 |  | m | 20.14 | 0.61 | 12.29
74 | 14010332 | 焊接钢管 DN80 |  | m | 33.67 | 1.22 | 41.08
75 | 14010335 | 焊接钢管 DN100 |  | m | 43.42 | 0.2 | 8.68
76 | 14010341 | 焊接钢管 DN150 |  | m | 72.88 | 0.61 | 44.46
77 | 14050175 | 无缝钢管 φ219×6 |  | m | 163.32 | 2.44 | 398.5
78 | 14210107 | 金属软管 φ25 |  | m | 4 | 5 | 20
79 | 14210121 | 金属软管 CP15 |  | m | 2 | 7.828 | 15.66
80 | 14310378 | 承插塑料排水管 dn75 |  | m | 11.6 | 442.3059 | 5130.75
81 | 14310381 | 承插塑料排水管 dn200 |  | m | 70.87 | 47.5394 | 3369.12
82 | 14311503 | PP-R给水管 | DN100 | m | 123.67 | 26.316 | 3254.5
83 | 14311503 | PP-R给水管 1.25MPa | De50 | m | 26.51 | 11.628 | 308.26
84 | 14311503 | PP-R给水管 1.25MPa | De32 | m | 9.98 | 4.59 | 45.81
85 | 14311503 | PP-R给水管 | DN150 | m | 288.2 | 49.98 | 14404.24
86 | 143115031 | PP-R给水管件 1.25MPa | De50 | 个 | 16.43 | 8.1624 | 134.11
87 | 143115031 | PP-R给水管件 1.25MPa | De32 | 个 | 5.29 | 4.401 | 23.28
88 | 14312502 | 塑料软管 |  | kg | 15.78 | 0.18 | 2.84
89 | 14312509 | 塑料软管 dn6 |  | m | 1.89 | 2.8 | 5.29
90 | 14350105 | 异型塑料管 dn2.5～5 |  | m | 1.17 | 0.7 | 0.82
91 | 15021107 | 镀锌活接头 DN25 |  | 个 | 7.42 | 18.18 | 134.9
92 | 15021108 | 镀锌活接头 DN32 |  | 个 | 9.36 | 2.02 | 18.91
93 | 15021109 | 镀锌活接头 DN40 |  | 个 | 12.07 | 6.06 | 73.14
94 | 15130305 | 金属软管接头 φ15～20 |  | 个 | 1.37 | 39.14 | 53.62
95 | 15130506 | 金属软管活接头 φ25 |  | 套 | 2 | 8.16 | 16.32
96 | 15230308 | 承插塑料排水管件 dn75 |  | 个 | 6.5 | 494.2068 | 3212.34
97 | 15230311 | 承插塑料排水管件 dn200 |  | 个 | 35 | 33.4834 | 1171.92
98 | 15430306 | 透气帽(铅丝球) DN75 |  | 个 | 2.38 | 22.965 | 54.66
99 | 16250108 | 球形污水止回阀DN50 |  | 个 | 558.98 | 4 | 2235.92
100 | 16250108 | 橡胶软接;DN50 |  | 个 | 193.78 | 4 | 775.12
101 | 16310105 | 快速取水口;DN25 |  | 个 | 320 | 2.02 | 646.4
102 | 16310105 | DN25直流可调喷头 |  | 个 | 80 | 16.16 | 1292.8
103 | 16310106 | 螺纹阀门 DN32 |  | 个 | 110.17 | 2.02 | 222.54
104 | 16310107 | 铜芯截止阀;DN40 |  | 个 | 142.5 | 6.06 | 863.55
105 | 17010938 | 平焊法兰 1.6MPa DN50 |  | 片 | 27.54 | 16 | 440.64
106 | 18430307 | 溢流口 |  | 个 | 120 | 2 | 240
107 | 18470107 | 扫除口 DN80 |  | 个 | 80 | 4 | 320
108 | 19110105 | 管子托钩 DN25 |  | 个 | 1.31 | 4.1625 | 5.45
109 | 19110107 | 管子托钩 DN40 |  | 个 | 1.89 | 8.6982 | 16.44
110 | 22470111 | 壁灯 LED 25w |  | 套 | 320 | 8.08 | 2585.6
111 | 22470111 | 柔性防水灯带 LED 10W/m |  | 套 | 70 | 30.704 | 2149.28
112 | 22470111 | 壁灯2 LED 45w |  | 套 | 1250 | 4.04 | 5050
113 | 22470111 | 插泥地灯 卤钨灯 70w |  | 套 | 180 | 8.08 | 1454.4
114 | 22470111 | 侧壁发光灯 卤钨灯 70w |  | 套 | 820 | 14.14 | 11594.8
115 | 22470111 | 草坪灯 LED 25W |  | 套 | 280 | 6.06 | 1696.8
116 | 22470111 | 壁灯3 LED 45w |  | 套 | 450 | 14.14 | 6363
117 | 22470111 | 吊灯 LED 25W |  | 套 | 450 | 21.21 | 9544.5
118 | 22470111 | 水下地埋灯 LED 12W |  | 套 | 220 | 21.21 | 4666.2
119 | 22470111 | 小型地埋灯B LED 1W |  | 套 | 185 | 8.08 | 1494.8
120 | 24010135 | 羊角熔断器 5A |  | 个 | 1.72 | 22.66 | 38.98
121 | 24150703 | 瓷接头 双路 |  | 个 | 0.24 | 86.417 | 20.74
122 | 24170102 | 黄漆布带 20mm×40m |  | 卷 | 17.15 | 1.764 | 30.25
123 | 24170308 | 黄腊带 20mm×10m |  | 卷 | 7.86 | 0.64 | 5.03
124 | 25010306 | 裸铜线 2～4mm2 |  | m | 0.86 | 1.02 | 0.88
125 | 25010309 | 裸铜线 10mm2 |  | kg | 56.42 | 0.23 | 12.98
126 | 25030103 | BV铜芯聚氯乙烯绝缘线 450V/750V1.5mm2 |  | m | 0.97 | 12.2 | 11.83
127 | 25030142 | BV铜芯聚氯乙烯绝缘线 105℃-2.5mm2 |  | m | 1.65 | 99.45 | 164.09
128 | 25033707 | BX铜芯橡皮线 500V4mm2 |  | m | 3.21 | 89.584 | 287.56
129 | 25430319 | 花线 2×23/0.15 |  | m | 2.26 | 10.899 | 24.63
130 | 26061150.3 | PE25管 | 25mm | m | 3.72 | 946.58 | 3521.28
131 | 26061150.4 | PE32管 | 32mm | m | 5.89 | 27.03 | 159.21
132 | 26090503 | 铜接线端子 DT-4mm2 |  | 个 | 1.29 | 44.457 | 57.35
133 | 26090507 | 铜接线端子 DT-10mm2 |  | 个 | 2.43 | 2.03 | 4.93
134 | 26250311 | 镀锌电缆卡子 2×35 |  | 个 | 1.46 | 23.8749 | 34.86
135 | 31011126 | 油浸石棉盘根 φ6～10 250℃ |  | kg | 9.86 | 1 | 9.86
136 | 31110301 | 棉纱头 |  | kg | 6.5 | 0.4 | 2.6
137 | 31110301 | 棉纱头 |  | kg | 5.57 | 15.5475 | 86.6
138 | 31130106 | 其它材料费 |  | 元 | 1 | 68.895 | 68.9
139 | 31130106 | 其它材料费 |  | 元 | 0.65 | 0.456 | 0.3
140 | 31130106 | 其它材料费 |  | 元 | 0.86 | 78.6151 | 67.61
141 | 31150101 | 水 |  | m3 | 4.57 | 27.0066 | 123.42
142 | 31150301 | 电 |  | kW·h | 0.76 | 100.6594 | 76.5
143 | 31170103 | 标志牌 |  | 个 | 0.16 | 40.9425 | 6.55
144 | 31193040 | 铜芯电力四芯电缆 | 4mm2 | m |  | 29.795
145 | 31193040 | YJV4*4mm2 | 4mm2 | m | 13.92 | 107.565 | 1497.3
146 | 31193040 | YJV3*4mm2 | 4mm2 | m | 12.28 | 445.915 | 5475.84
147 | 31193057 | YJV5*16mm2 | 16mm2 | m | 53.98 | 151.5 | 8177.97
148 | 31193353 | 非标配电箱1AL | 悬挂式嵌入式1.5m | 台 | 6500 | 1 | 6500
149 | 31193397 | 水泵:QSP不锈钢15m%%173/h-10m-0.75KW | 0.2t | 台 | 2600 | 2 | 5200
150 | 31193397 | 水泵:QSP不锈钢100m3/h-5m-2.2KW | 0.2t | 台 | 3800 | 2 | 7600
151 | 55430127 | 变压器220V/12V |  | 台 | 60 | 2 | 120
152 | 99070907 | 载货汽车 | 装载质量5t | 台班 | 461.15 | 0.07 | 32.28
153 | 99090503 | 汽车式起重机 | 提升质量5t | 台班 | 506.03 | 0.07 | 35.42
154 | 99090906 | 叉式起重机 | 提升质量5t | 台班 | 479.1 | 0.34 | 162.89
155 | 99190705 | 立式钻床 | 钻孔直径25mm | 台班 | 134.83 | 0.5346 | 72.08
156 | 99191706 | 管子切断机 | 直径150mm | 台班 | 35.69 | 0.96 | 34.26
157 | 99250303 | 交流弧焊机 | 容量21kVA | 台班 | 56.34 | 0.3648 | 20.55
158 | 99250325 | 直流弧焊机 | 功率20kW | 台班 | 72.65 | 1.04 | 75.56
159 | 99250905 | 热熔焊接机 | SH-63 | 台班 | 13.38 | 0.0978 | 1.31
160 | 99250921 | 电熔焊接机 | DRH-160A | 台班 | 25.49 | 1.496 | 38.13
161 | 99433306 | 电动空气压缩机 | 排气量0.6/min | 台班 | 158.66 | 0.0616 | 9.77
|  | 合 计 |  |  |  |  | 169055.98