## 表－04 单位工程招标控制价汇总表
单位工程招标控制价汇总表
工程名称：牡丹和府亮化工程外场管线 |  | 标段：新标段 | 第 页共 页
序号 | 项目内容 | 金额 | 其中：暂估价
1 | 分部分项工程费 | 161985.06
1.1 | 人工费 | 26092.14
1.2 | 材料费 | 121460.62
1.3 | 施工机具使用费 | 342.24
1.4 | 企业管理费 | 10436.28
1.5 | 利润 | 3653.79
2 | 措施项目 | 5280.73
2.1 | 单价措施项目费
2.2 | 总价措施项目费 | 5280.73
2.2.1 | 安全文明施工费 | 2769.95
3 | 其他项目
3.1 | 其中：暂列金额
3.2 | 其中：专业工程暂估价
3.3 | 其中：计日工
3.4 | 其中：总承包服务费
4 | 规费 | 4716.9
5 | 税金 | 15015.08
*6 | 工程造价 | 134568.45

## 表－08 分部分项工程和单价措施项目清单与计价表
分部分项工程和单价措施项目清单与计价表
工程名称：牡丹和府亮化工程外场管线 |  |  | 标段：新标段 |  |  | 第 页共 页
序号 | 项目编码 | 项目名称 | 项目特征 | 计量单位 | 工程数量 | 金额
[6 empty] | 综合单价 | 合价 | 其中:暂估价
1 | 030404017001 | 配电箱 | 室外不锈钢计量箱ZX-AL; 2000*800*400; 基础槽钢制作安装; | 台 | 1 | 5773.97 | 5773.97
2 | 030411001001 | 配管 | 半硬质阻燃管埋地敷设 25×2.3; | m | 260.9 | 19 | 4957.1
3 | 030411001002 | 配管 | 半硬质阻燃管埋地敷设 DE63×5.7; | m | 487 | 42.63 | 20760.81
4 | 030411001003 | 配管 | 半硬质阻燃管埋地敷设 DE75×6.8; | m | 244.4 | 53.48 | 13070.51
5 | 030411001004 | 配管 | 室外过路镀锌钢管安装; SC65; | m | 60 | 69.04 | 4142.4
6 | 080807001001 | 电力电缆 | 电力电缆敷设；ZR-YJV-4*50+1*25mm2 | m | 250.5 | 146.11 | 36600.56
7 | 080807001002 | 电力电缆 | 电力电缆敷设；ZR-YJV-4*25+1*16mm2 | m | 788.8 | 82.08 | 64744.7
8 | 030408006001 | 电力电缆头 | 户内干包式电力电缆头120mm2以下; | 个 | 2 | 211.9 | 423.8
9 | 030408006002 | 电力电缆头 | 户内干包式电力电缆头35mm2以下; | 个 | 6 | 126.26 | 757.56
10 | 040101002001 | 挖沟槽土方 | 挖沟槽土方二~四类土; | m3 | 36 | 77.63 | 2794.68
11 | 040205001001 | 人（手）孔井 | 手孔井；400*400*800；不锈钢盖板（可种草），深度不小于10cm | 座 | 9 | 884.33 | 7958.97
|  | 合 计 |  |  |  |  | 161985.06
1 | 031302007001 | 高层施工增加 |  | 项 | 1
2 | 031301017001 | 脚手架搭拆 |  | 项 | 1
合 计

## 表－11 总价措施项目清单与计价表
总价措施项目清单与计价表
工程名称：牡丹和府亮化工程外场管线 |  |  |  | 标段：新标段 |  |  | 第 页共 页
序号 | 项目编码 | 项目名称 | 计算基础 | 费率 (%) | 金额 (元) | 调整费率 (%) | 调整后金额 (元) | 备注
1 | 031302001001 | 安全文明施工 |  | 100% | 2769.95
| 1 | 基本费 | 分部分项工程费+单价措施项目费-工程设备费 | 1.5% | 2429.78
| 2 | 扬尘污染防治增加费 | 分部分项工程费+单价措施项目费-工程设备费 | 0.21% | 340.17
2 | 031302002001 | 夜间施工 | 分部分项工程费+单价措施项目费-工程设备费 | 0.08% | 129.59
3 | 031302003001 | 非夜间施工 | 分部分项工程费+单价措施项目费-工程设备费 | 0
4 | 031302005001 | 冬雨季施工 | 分部分项工程费+单价措施项目费-工程设备费 | 0.09% | 145.79
5 | 031302006001 | 已完工程及设备保护 | 分部分项工程费+单价措施项目费-工程设备费 | 0.05% | 80.99
6 | 031302008001 | 临时设施 | 分部分项工程费+单价措施项目费-工程设备费 | 1.30% | 2105.81
7 | 031302009001 | 赶工措施 | 分部分项工程费+单价措施项目费-工程设备费 | 0
8 | 031302010001 | 工程按质论价 | 分部分项工程费+单价措施项目费-工程设备费 | 0
9 | 031302011001 | 住宅分户验收 | 分部分项工程费+单价措施项目费-工程设备费 | 0
10 | 031302012001 | 建筑工人实名制费用 | 分部分项工程费+单价措施项目费-工程设备费 | 0.03% | 48.6
|  | 合 计 |  |  | 5280.73

## 表－13 规费、税金项目计价表
规费、税金项目计价表
工程名称：牡丹和府亮化工程外场管线 |  |  | 标段：新标段 |  | 第 页共 页
序号 | 项目名称 | 计算基础 | 计算基数 | 计算费率 (%) | 金额(元)
1 | 规费 | [1.1]+[1.2]+[1.3] | 4716.90 | 100% | 4716.9
1.1 | 社会保险费 | 分部分项工程费+措施项目费+其他项目费-工程设备费 | 167265.79 | 2.4% | 4014.38
1.2 | 住房公积金 | 分部分项工程费+措施项目费+其他项目费-工程设备费 | 167265.79 | 0.42% | 702.52
1.3 | 环境保护税 | 分部分项工程费+措施项目费+其他项目费-工程设备费 | 167265.79 | 0%
2 | 税金 | 分部分项工程费+措施项目费+其他项目费+规费-(甲供材料费+甲供设备费)/1.01 | 166834.18 | 9% | 15015.08
| 合 计 |  |  |  | 19731.98