## 表－04 单位工程招标控制价汇总表
单位工程招标控制价汇总表
工程名称：牡丹和府亮化工程1.3~6#楼 |  | 标段：新标段 | 第 页共 页
序号 | 项目内容 | 金额 | 其中：暂估价
1 | 分部分项工程费 | 1934984.1
1.1 | 人工费 | 295107.48
1.2 | 材料费 | 1462759.29
1.3 | 施工机具使用费 | 442.16
1.4 | 企业管理费 | 135475.4
1.5 | 利润 | 41199.78
2 | 措施项目 | 177645.17
2.1 | 单价措施项目费 | 110947.78
2.2 | 总价措施项目费 | 66697.39
2.2.1 | 安全文明施工费 | 34985.44
3 | 其他项目
3.1 | 其中：暂列金额
3.2 | 其中：专业工程暂估价
3.3 | 其中：计日工
3.4 | 其中：总承包服务费
4 | 规费 | 59576.14
5 | 税金 | 195498.49
*6 | 工程造价 | 1752100.89

## 表－08 分部分项工程和单价措施项目清单与计价表
分部分项工程和单价措施项目清单与计价表
工程名称：牡丹和府亮化工程1.3~6#楼 |  |  | 标段：新标段 |  |  | 第 页共 页
序号 | 项目编码 | 项目名称 | 项目特征 | 计量单位 | 工程数量 | 金额
[6 empty] | 综合单价 | 合价 | 其中:暂估价
| 1 | 1#楼 |  |  |  |  | 677396.18
1 | 030404017001 | 配电箱 | 户外防水不锈钢配电箱AL1; 壁挂安装; 无端子接线; | 台 | 1 | 3066.27 | 3066.27
2 | 030404031001 | 小电器 | 开关电源（防雨型）；明装；350W/DC24V; | 台 | 74 | 179.7 | 13297.8
3 | 030411005001 | 接线箱 | 户外不锈钢开关电源箱; 壁挂安装; | 个 | 74 | 218.35 | 16157.9
4 | 030412004001 | 装饰灯 | LED洗墙灯LL01; 18W（含支架及电源接口）; 挂墙明装; 所有安装环境; 安装孔防水; 灯具参数详见图纸; | 套 | 72 | 244.73 | 17620.56
5 | 030412004002 | 装饰灯 | LED轮廓灯LK01; 10W/M（含支架及电源接口）; 挂墙明装; 所有安装环境; 安装孔防水; 灯具参数详见图纸; | 套 | 1348 | 196.09 | 264329.32
6 | 030412004003 | 装饰灯 | LED线条灯XT01; 12W（含支架及电源接口）; 挂墙明装; 所有安装环境; 安装孔防水; 灯具参数详见图纸; | 套 | 242 | 213.22 | 51599.24
7 | 030412004004 | 装饰灯 | LED线条灯XT01a; 6W（含支架及电源接口）; 挂墙明装; 所有安装环境; 安装孔防水; 灯具参数详见图纸; | 套 | 22 | 171.2 | 3766.4
8 | 030412004005 | 装饰灯 | LED线条灯XT01b; 4W（含支架及电源接口）; 挂墙明装; 所有安装环境; 安装孔防水; 灯具参数详见图纸; | 套 | 22 | 136.66 | 3006.52
9 | 030411001001 | 配管 | 不锈钢金属软管φ20; 明装；安装孔防水; 所有安装环境; | m | 1800 | 20.62 | 37116
10 | 030411003001 | 桥架 | 铝合金线槽，50x50; 沿墙地面明装; 线槽做喷塑处理（颜色与安装部位墙面颜色相同）含接地、弯头、三通等所有配件制作安装; 安装孔防水; 所有安装环境; | m | 446 | 50.83 | 22670.18
11 | 030411003002 | 桥架 | 铝合金线槽，50x25; 沿墙地面明装; 线槽做喷塑处理（颜色与安装部位墙面颜色相同）含接地、弯头、三通等所有配件制作安装; 安装孔防水; 所有安装环境; | m | 3631.3 | 46.75 | 169763.28
12 | 030408001001 | 电力电缆 | 铜芯电力电缆敷设; ZR-YJV-3*4; 所有安装环境; | m | 2198.933 | 15.6 | 34303.35
13 | 030411004001 | 配线 | 线槽内配线；ZR-RVV-2*6; 所有安装环境; | m | 3720.1 | 10.35 | 38503.04
14 | 030411006001 | 接线盒 | 镀锌接线盒86HS60; 接线盒白盖板安装; 安装孔防水; 所有安装环境; | 个 | 74 | 29.68 | 2196.32
| 2 | 3#楼 |  |  |  |  | 572982.5
15 | 030404017002 | 配电箱 | 户外防水不锈钢配电箱AL1; 壁挂安装; 无端子接线; | 台 | 1 | 3066.27 | 3066.27
16 | 030404031002 | 小电器 | 开关电源（防雨型）；明装；350W/DC24V; | 台 | 75 | 179.7 | 13477.5
17 | 030411005002 | 接线箱 | 户外不锈钢开关电源箱（一个箱子一个电源）; 壁挂安装; | 个 | 75 | 218.35 | 16376.25
18 | 030412004006 | 装饰灯 | LED洗墙灯LL01; 18W（含支架及电源接口）; 挂墙明装; 所有安装环境; 安装孔防水; 灯具参数详见图纸; | 套 | 96 | 244.73 | 23494.08
19 | 030412004007 | 装饰灯 | LED轮廓灯LK01; 10W/M（含支架及电源接口）; 挂墙明装; 所有安装环境; 安装孔防水; 灯具参数详见图纸; | 套 | 1093.7 | 196.09 | 214463.63
20 | 030412004008 | 装饰灯 | LED线条灯XT01; 12W（含支架及电源接口）; 挂墙明装; 所有安装环境; 安装孔防水; 灯具参数详见图纸; | 套 | 384 | 213.22 | 81876.48
21 | 030412004009 | 装饰灯 | LED线条灯XT01a; 6W（含支架及电源接口）; 挂墙明装; 所有安装环境; 安装孔防水; 灯具参数详见图纸; | 套 | 24 | 171.2 | 4108.8
22 | 030411001002 | 配管 | 不锈钢金属软管φ20; 明装；安装孔防水; 所有安装环境; | m | 1498 | 20.62 | 30888.76
23 | 030411003003 | 桥架 | 铝合金线槽，50x50; 沿墙地面明装; 线槽做喷塑处理（颜色与安装部位墙面颜色相同）含接地、弯头、三通等所有配件制作安装; 安装孔防水; 所有安装环境; | m | 425.5 | 50.83 | 21628.17
24 | 030411003004 | 桥架 | 铝合金线槽，50x25; 沿墙地面明装; 线槽做喷塑处理（颜色与安装部位墙面颜色相同）含接地、弯头、三通等所有配件制作安装; 安装孔防水; 所有安装环境; | m | 2686.2 | 46.75 | 125579.85
25 | 030408001002 | 电力电缆 | 铜芯电力电缆敷设; ZR-YJV-3*4; 所有安装环境; | m | 451.1 | 15.6 | 7037.16
26 | 030411004002 | 配线 | 线槽内配线；ZR-RVV-2*6; 所有安装环境; | m | 2778.7 | 10.35 | 28759.55
27 | 030411006002 | 接线盒 | 镀锌接线盒86HS60; 接线盒白盖板安装; 安装孔防水; 所有安装环境; | 个 | 75 | 29.68 | 2226
| 3 | 4#楼 |  |  |  |  | 503046.86
28 | 030404017003 | 配电箱 | 户外防水不锈钢配电箱AL1; 壁挂安装; 无端子接线; | 台 | 1 | 3066.27 | 3066.27
29 | 030404031003 | 小电器 | 开关电源（防雨型）；明装；350W/DC24V; | 台 | 61 | 179.7 | 10961.7
30 | 030411005003 | 接线箱 | 户外不锈钢开关电源箱（一个箱子一个电源）; 壁挂安装; | 个 | 61 | 218.35 | 13319.35
31 | 030412004010 | 装饰灯 | LED洗墙灯LL01; 18W（含支架及电源接口）; 挂墙明装; 所有安装环境; 安装孔防水; 灯具参数详见图纸; | 套 | 24 | 244.73 | 5873.52
32 | 030412004011 | 装饰灯 | LED轮廓灯LK01; 10W/M（含支架及电源接口）; 挂墙明装; 所有安装环境; 安装孔防水; 灯具参数详见图纸; | 套 | 1083 | 196.09 | 212365.47
33 | 030412004012 | 装饰灯 | LED线条灯XT01; 12W（含支架及电源接口）; 挂墙明装; 所有安装环境; 安装孔防水; 灯具参数详见图纸; | 套 | 264 | 213.22 | 56290.08
34 | 030412004013 | 装饰灯 | LED线条灯XT01a; 6W（含支架及电源接口）; 挂墙明装; 所有安装环境; 安装孔防水; 灯具参数详见图纸; | 套 | 24 | 171.2 | 4108.8
35 | 030412004014 | 装饰灯 | LED线条灯XT01b; 4W（含支架及电源接口）; 挂墙明装; 所有安装环境; 安装孔防水; 灯具参数详见图纸; | 套 | 24 | 136.66 | 3279.84
36 | 030411001003 | 配管 | 不锈钢金属软管φ20; 明装；安装孔防水; 所有安装环境; | m | 1420 | 20.62 | 29280.4
37 | 030411003005 | 桥架 | 铝合金线槽，50x50; 沿墙地面明装; 线槽做喷塑处理（颜色与安装部位墙面颜色相同）含接地、弯头、三通等所有配件制作安装; 安装孔防水; 所有安装环境; | m | 341.9 | 50.83 | 17378.78
38 | 030411003006 | 桥架 | 铝合金线槽，50x25; 沿墙地面明装; 线槽做喷塑处理（颜色与安装部位墙面颜色相同）含接地、弯头、三通等所有配件制作安装; 安装孔防水; 所有安装环境; | m | 2420 | 46.75 | 113135
39 | 030408001003 | 电力电缆 | 铜芯电力电缆敷设; ZR-YJV-3*4; 所有安装环境; | m | 398.213 | 15.6 | 6212.12
40 | 030411004003 | 配线 | 线槽内配线；ZR-RVV-2*6; 所有安装环境; | m | 2508.7 | 10.35 | 25965.05
41 | 030411006003 | 接线盒 | 镀锌接线盒86HS60; 接线盒白盖板安装; 安装孔防水; 所有安装环境; | 个 | 61 | 29.68 | 1810.48
| 4 | 5.6#楼 |  |  |  |  | 181558.56
42 | 030404017004 | 配电箱 | 户外防水不锈钢配电箱AL1; 壁挂安装; 无端子接线; | 台 | 1 | 2247.24 | 2247.24
43 | 030404031004 | 小电器 | 开关电源（防雨型）；明装；350W/DC24V; | 台 | 36 | 177.52 | 6390.72
44 | 030411005004 | 接线箱 | 户外不锈钢开关电源箱（一个箱子一个电源）; 壁挂安装; | 个 | 36 | 218.35 | 7860.6
45 | 030412004015 | 装饰灯 | LED轮廓灯LK01; 10W/M（含支架及电源接口）; 挂墙明装; 所有安装环境; 安装孔防水; 灯具参数详见图纸; | 套 | 135 | 194.2 | 26217
46 | 030412004016 | 装饰灯 | LED线条灯XT01; 12W（含支架及电源接口）; 挂墙明装; 所有安装环境; 安装孔防水; 灯具参数详见图纸; | 套 | 54 | 211.33 | 11411.82
47 | 030412004017 | 装饰灯 | LED线条灯XT01a; 6W（含支架及电源接口）; 挂墙明装; 所有安装环境; 安装孔防水; 灯具参数详见图纸; | 套 | 6 | 169.31 | 1015.86
48 | 030412004018 | 装饰灯 | LED线条灯XT01b; 4W（含支架及电源接口）; 挂墙明装; 所有安装环境; 安装孔防水; 灯具参数详见图纸; | 套 | 22 | 134.77 | 2964.94
49 | 030411001004 | 配管 | 不锈钢金属软管φ20; 明装；安装孔防水; 所有安装环境; | m | 200 | 20.62 | 4124
50 | 030411003007 | 桥架 | 铝合金线槽，50x50; 沿墙地面明装; 线槽做喷塑处理（颜色与安装部位墙面颜色相同）含接地、弯头、三通等所有配件制作安装; 安装孔防水; 所有安装环境; | m | 525.65 | 50.21 | 26392.89
51 | 030411003008 | 桥架 | 铝合金线槽，50x25; 沿墙地面明装; 线槽做喷塑处理（颜色与安装部位墙面颜色相同）含接地、弯头、三通等所有配件制作安装; 安装孔防水; 所有安装环境; | m | 1306.8 | 46.13 | 60282.68
52 | 030408001004 | 电力电缆 | 铜芯电力电缆敷设; ZR-YJV-3*4; 所有安装环境; | m | 555.325 | 15.45 | 8579.77
53 | 030411004004 | 配线 | 线槽内配线；ZR-RVV-2*6; 所有安装环境; | m | 2330.8 | 10.23 | 23844.08
54 | 030411006004 | 接线盒 | 镀锌接线盒86HS60; 接线盒白盖板安装; 安装孔防水; 所有安装环境; | 个 | 8 | 28.37 | 226.96
|  | 合 计 |  |  |  |  | 1934984.1
1 | 031302007001 | 高层施工增加 |  | 项 | 1 | 97551.56 | 97551.56
2 | 031301017001 | 脚手架搭拆 |  | 项 | 1 | 13396.22 | 13396.22
|  | 合 计 |  |  |  |  | 110947.78

## 表－11 总价措施项目清单与计价表
总价措施项目清单与计价表
工程名称：牡丹和府亮化工程1.3~6#楼 |  |  |  | 标段：新标段 |  |  | 第 页共 页
序号 | 项目编码 | 项目名称 | 计算基础 | 费率 (%) | 金额 (元) | 调整费率 (%) | 调整后金额 (元) | 备注
1 | 031302001001 | 安全文明施工 |  | 100% | 34985.44
| 1 | 基本费 | 分部分项工程费+单价措施项目费-工程设备费 | 1.5% | 30688.98
| 2 | 扬尘污染防治增加费 | 分部分项工程费+单价措施项目费-工程设备费 | 0.21% | 4296.46
2 | 031302002001 | 夜间施工 | 分部分项工程费+单价措施项目费-工程设备费 | 0.08% | 1636.75
3 | 031302003001 | 非夜间施工 | 分部分项工程费+单价措施项目费-工程设备费 | 0
4 | 031302005001 | 冬雨季施工 | 分部分项工程费+单价措施项目费-工程设备费 | 0.09% | 1841.34
5 | 031302006001 | 已完工程及设备保护 | 分部分项工程费+单价措施项目费-工程设备费 | 0.05% | 1022.97
6 | 031302008001 | 临时设施 | 分部分项工程费+单价措施项目费-工程设备费 | 1.30% | 26597.11
7 | 031302009001 | 赶工措施 | 分部分项工程费+单价措施项目费-工程设备费 | 0
8 | 031302010001 | 工程按质论价 | 分部分项工程费+单价措施项目费-工程设备费 | 0
9 | 031302011001 | 住宅分户验收 | 分部分项工程费+单价措施项目费-工程设备费 | 0%
10 | 031302012001 | 建筑工人实名制费用 | 分部分项工程费+单价措施项目费-工程设备费 | 0.03% | 613.78
|  | 合 计 |  |  | 66697.39

## 表－13 规费、税金项目计价表
规费、税金项目计价表
工程名称：牡丹和府亮化工程1.3~6#楼 |  |  | 标段：新标段 |  | 第 页共 页
序号 | 项目名称 | 计算基础 | 计算基数 | 计算费率 (%) | 金额(元)
1 | 规费 | [1.1]+[1.2]+[1.3] | 59576.14 | 100% | 59576.14
1.1 | 社会保险费 | 分部分项工程费+措施项目费+其他项目费-工程设备费 | 2112629.27 | 2.4% | 50703.1
1.2 | 住房公积金 | 分部分项工程费+措施项目费+其他项目费-工程设备费 | 2112629.27 | 0.42% | 8873.04
1.3 | 环境保护税 | 分部分项工程费+措施项目费+其他项目费-工程设备费 | 2112629.27 | 0%
2 | 税金 | 分部分项工程费+措施项目费+其他项目费+规费-(甲供材料费+甲供设备费)/1.01 | 2172205.41 | 9% | 195498.49
| 合 计 |  |  |  | 255074.63