## 表－04 单位工程招标控制价汇总表
单位工程招标控制价汇总表
工程名称：牡丹里泛光照明工程 |  | 标段：新标段 | 第 页共 页
序号 | 项目内容 | 金额 | 其中：暂估价
1 | 分部分项工程量清单 | 1115362.16
1.1 | 人工费 | 68149.79
1.2 | 材料费 | 42135.36
1.3 | 施工机具使用费 | 1109.91
1.4 | 未计价材料费 | 967193.99
1.5 | 企业管理费 | 27255.47
1.6 | 利润 | 9517.64
2 | 措施项目 | 39531.64
2.1 | 单价措施项目费 | 3070.72
2.2 | 总价措施项目费 | 36460.92
2.2.1 | 安全文明施工费 | 19125.2
3 | 其他项目
3.1 | 其中：暂列金额
3.2 | 其中：专业工程暂估价
3.3 | 其中：计日工
3.4 | 其中：总承包服务费
4 | 规费 | 32568
5 | 税金 | 106871.56
6 | 工程总价＝1+2+3+4-(甲供材料费+甲供设备费)/1.01+5 | 1294333.36

## 表－08 分部分项工程和单价措施项目清单与计价表
分部分项工程和单价措施项目清单与计价表
工程名称：牡丹里泛光照明工程 |  |  | 标段：新标段 |  |  | 第 页共 页
序号 | 项目编码 | 项目名称 | 项目特征 | 计量单位 | 工程数量 | 金额
[6 empty] | 综合单价 | 合价 | 其中:暂估价
| 一 | A区 |  |  |  |  | 1043515.76
1 | 030404017001 | 配电箱 | 配电箱AL1（不锈钢防雨型）；落地安装；无端子接线；基础槽钢 | 台 | 1 | 3881.22 | 3881.22
2 | 030404017002 | 配电箱 | 配电箱AL2；挂墙明装；无端子接线 | 台 | 1 | 2592.04 | 2592.04
3 | 030404017003 | 配电箱 | 配电箱AL3；挂墙明装；无端子接线 | 台 | 1 | 2686.28 | 2686.28
4 | 030404017004 | 配电箱 | 配电箱AL4；落地安装；无端子接线；压接端子接线；基础槽钢 | 台 | 1 | 4306.85 | 4306.85
5 | 030404016001 | 控制箱 | 主控器（含防雨箱）；明装；精准切割灯用 | 台 | 1 | 2482.14 | 2482.14
6 | 030404016002 | 控制箱 | 主控器（含防雨箱）；明装；拉链灯用 | 台 | 1 | 2482.14 | 2482.14
7 | 030411002001 | 线槽 | 铝合金线槽（含盖板及固定件、颜色与相邻墙体相似）；MR50*40；明装（与墙面接触面胶封） | m | 47.28 | 53.75 | 2541.3
8 | 030411002002 | 线槽 | 铝合金线槽（含盖板及固定件、颜色与相邻墙体相似）；MR40*30；明装（与墙面接触面胶封） | m | 2180.41 | 45.41 | 99012.42
9 | 030411001001 | 配管 | 电气配管；热镀锌钢管SC25；明配 | m | 112.31 | 27.58 | 3097.51
10 | 030411001002 | 配管 | 电气配管；热镀锌钢管SC32；明配 | m | 20.26 | 39.91 | 808.58
11 | 030411001003 | 配管 | 电气配管；热镀锌钢管SC50；明配 | m | 100 | 57.98 | 5798
12 | 030411001004 | 配管 | 电气配管；增强塑料管PE20；埋地敷设；含挖填土 | m | 422.66 | 16.38 | 6923.17
13 | 030411001005 | 配管 | 电气配管；增强塑料管PE32；埋地敷设；含挖填土 | m | 411.83 | 23.14 | 9529.75
14 | 030411001006 | 配管 | 电气配管；金属软管；Φ20 | m | 200 | 21.04 | 4208
15 | 030411004001 | 配线 | 线槽内配线；WDZ-YJY-3*2.5mm2 | m | 140.927 | 14.84 | 2091.36
16 | 030411004002 | 配线 | 线槽内配线；WDZ-YJY-3*4mm2 | m | 2129.448 | 20.06 | 42716.73
17 | 030411004003 | 配线 | 线槽内配线；ZR-RVV-2*4mm2 | m | 1163.89 | 10.72 | 12476.9
18 | 030411004004 | 配线 | 线槽内配线；超五类线（含水晶头安装） | m | 210 | 5.15 | 1081.5
19 | 030408001001 | 电力电缆 | 电力电缆敷设；WDZ-YJY-3*6mm2 | m | 51.537 | 28.06 | 1446.13
20 | 030408001002 | 电力电缆 | 电力电缆敷设；YJY-3*10mm2 | m | 51.25 | 34.38 | 1761.98
21 | 030408001003 | 电力电缆 | 电力电缆敷设；YJY-3*16mm2 | m | 51.25 | 49.67 | 2545.59
22 | 030408006001 | 电力电缆头 | 电力电缆头制作安装；WDZ-YJY-3*10mm2 | 个 | 4 | 27.03 | 108.12
23 | 030408006002 | 电力电缆头 | 电力电缆头制作安装；WDZ-YJY-3*16mm2 | 个 | 4 | 27.03 | 108.12
24 | 030412004001 | 装饰灯 | LED精准切割灯; 250W; RGBW; AC220V; IP65 | 套 | 8 | 18245.15 | 145961.2
25 | 030412004002 | 装饰灯 | LED窗框灯（含支架及电源接口）；9W 2200K 3°DC24V IP65；挂墙明装 | 套 | 24 | 246.95 | 5926.8
26 | 030412004003 | 装饰灯 | LED窄光束投光灯（含支架及电源接口）；18W 2200K 15°DC24V IP65；挂墙明装 | 套 | 39 | 282.64 | 11022.96
27 | 030412004004 | 装饰灯 | LED洗墙灯（含支架及电源接口）；18W 2200K 140°DC24V IP65（长度1m）；挂墙明装 | 套 | 496 | 231.01 | 114580.96
28 | 030412004005 | 装饰灯 | LED洗墙灯（含支架及电源接口）；18W 2200K 140°DC24V IP65（长度0.5m）；挂墙明装 | 套 | 16 | 165.36 | 2645.76
29 | 030412004006 | 装饰灯 | LED洗墙灯（含支架及电源接口）；18W 2200K 140°DC24V IP65（长度0.3m）；挂墙明装 | 套 | 14 | 130.01 | 1820.14
30 | 030412004007 | 装饰灯 | LED洗墙灯（含支架及电源接口）；18W 2200K 60° DC24V IP65；挂墙明装 | 套 | 130 | 231.01 | 30031.3
31 | 030412004008 | 装饰灯 | LED地埋投光灯（含支架及电源接口）；30W 2200K 30° AC220V IP65；地面安装 | 套 | 10 | 444.24 | 4442.4
32 | 030412004009 | 装饰灯 | LED小功率洗墙灯（含支架及电源接口）；12W 2200K 30° DC24V IP65（长度1m）；挂墙明装 | 套 | 110 | 231.01 | 25411.1
33 | 030412004010 | 装饰灯 | LED小功率洗墙灯（含支架及电源接口）；12W 2200K 30° DC24V IP65（长度0.3m）；挂墙明装 | 套 | 10 | 130.01 | 1300.1
34 | 030412004011 | 装饰灯 | LED小功率洗墙灯（含支架及电源接口）；48W 2200K 30° DC24V IP65；蓝色；挂墙明装 | 套 | 34 | 321.91 | 10944.94
35 | 030412004012 | 装饰灯 | LED防水线型灯（含支架及电源接口）；10W 蓝色 DC24V IP68；挂墙明装 | 套 | 178 | 200.71 | 35726.38
36 | 030412004013 | 装饰灯 | 互动投影灯（含系统一体化、支架及电源接口）；2000W AC220V IP65；挂墙明装 | 套 | 2 | 166710.44 | 333420.88
37 | 030412004014 | 装饰灯 | 图案投影灯（含系统一体化、支架及电源接口）；200W AC220V IP65；挂墙明装 | 套 | 1 | 6928.44 | 6928.44
38 | 030412004015 | 装饰灯 | 篝火灯（含支架及电源接口）；50W 2700K 1.8m DC24V IP65；落地安装 | 套 | 8 | 2350.15 | 18801.2
39 | 030412004016 | 装饰灯 | LED拉链线型灯（含支架及电源接口）；10W RGB； DC24V IP68（长度1m）；埋地嵌入式安装；灯具根据拉链造型及地面铺装确定透光面尺寸 | 套 | 126 | 199.57 | 25145.82
40 | 030412007001 | 一般路灯 | 45W; 造型庭院灯（含基础）; 定制; | 套 | 6 | 3016.18 | 18097.08
41 | 030404031001 | 小电器 | 防雨开关电源；400W/DC24V ；含本体端子接线 | 套 | 66 | 177.96 | 11745.36
42 | 030404031002 | 小电器 | 防雨开关电源；80W/DC24V ；含本体端子接线 | 套 | 4 | 162.96 | 651.84
43 | 030404031003 | 小电器 | 防水开关电源；400W/DC24V ；含本体端子接线 | 套 | 17 | 372.96 | 6340.32
44 | 030412004017 | 装饰灯 | 小桥侧光源（含支架及电源接口）；10W 3000K 定制 DC24V IP68 | 套 | 8 | 195.66 | 1565.28
45 | 030412004018 | 装饰灯 | 展品槽光源（含支架及电源接口）；10W 1800K 定制 DC24V IP68；展示槽内安装 | 套 | 25 | 215.86 | 5396.5
46 | 040205001001 | 人（手）孔井 | 接线井；不锈钢盖板 | 座 | 10 | 1000 | 10000
47 | 030411006001 | 接线盒 | 防水接线盒 | 个 | 4 | 28.11 | 112.44
48 | 030414002001 | 亮化照明整体系统调试 |  | 系统 | 1 | 810.73 | 810.73
| 二 | B区 |  |  |  |  | 71846.4
49 | 030404017005 | 配电箱 | 配电箱BL1（不锈钢防雨型）；落地安装；无端子接线；基础槽钢 | 台 | 1 | 3783.11 | 3783.11
50 | 030411002003 | 线槽 | 铝合金线槽（含盖板及固定件、颜色与相邻墙体相似）；MR40*30；明装（与墙面接触面胶封） | m | 246.5 | 45.41 | 11193.57
51 | 030411004005 | 配线 | 线槽内配线；WDZ-YJY-3*4mm2 | m | 237.595 | 20.88 | 4960.98
52 | 030411004006 | 配线 | 线槽内配线；ZR-RVV-2*4mm2 | m | 123 | 10.72 | 1318.56
53 | 030412004019 | 装饰灯 | LED洗墙灯（含支架及电源接口）；18W 2200K 140°DC24V IP65（长度1m）；挂墙明装 | 套 | 164 | 231.01 | 37885.64
54 | 030412004020 | 装饰灯 | LED洗墙灯（含支架及电源接口）；18W 2200K 140°DC24V IP65（长度0.5m）；挂墙明装 | 套 | 2 | 165.36 | 330.72
55 | 030412004021 | 装饰灯 | LED洗墙灯（含支架及电源接口）；18W 2200K 140°DC24V IP65（长度0.3m）；挂墙明装 | 套 | 13 | 130.01 | 1690.13
56 | 030404031004 | 小电器 | 防雨开关电源；400W/DC24V ；含本体端子接线 | 套 | 13 | 177.96 | 2313.48
57 | 030411001007 | 配管 | 电气配管；热镀锌钢管SC50；明配 | m | 50 | 115.95 | 5797.5
58 | 030408001004 | 电力电缆 | 电力电缆敷设；YJY-3*10mm2 | m | 51.25 | 34.38 | 1761.98
59 | 030414002002 | 亮化照明整体系统调试 |  | 系统 | 1 | 810.73 | 810.73
|  | 合 计 |  |  |  |  | 1115362.16
1 | 031301017001 | 脚手架搭拆 |  | 项 | 1 | 3070.72 | 3070.72
|  | 合 计 |  |  |  |  | 3070.72

## 表－09 单价措施项目综合单价分析表
单价措施项目综合单价分析表
工程名称：牡丹里泛光照明工程 | [5 empty] | 标段： |  |  |  |  | 第 页共 页
项目编码 | 031301017001 | 项目 名称 | 脚手架搭拆 | [5 empty] | 计量 单位 | 项 | 工程 数量 | 1.000
清单综合单价组成明细
定额编号 | 定额项目名称 | 定额 单位 | 数量 | 单价 |  |  |  |  | 合价
|  |  |  | 人工费 | 材料费 | 机械费 | 管理费 | 利润 | 人工费 | 材料费 | 机械费 | 管理费 | 利润
@ | 第 4 册脚手搭拆费 | 元 | 1 | 674.29 | 2022.97 |  | 269.72 | 94.4 | 674.29 | 2022.97 |  | 269.72 | 94.4
@ | 第 5 册脚手搭拆费 | 元 | 1 | 2.06 | 6.17 |  | 0.82 | 0.29 | 2.06 | 6.17 |  | 0.82 | 0.29
综合人工工日 |  | 小计 |  | 合价 人工费: 676.35; 合价 材料费: 2029.14; 合价 管理费: 270.54; 合价 利润: 94.69
676.3500 工日 |  | 未计价材料费
清单项目综合单价 |  |  |  | 合价 人工费: 3070.72
材 料 费 明 细 | 主要材料名称、规格、型号 | [6 empty] | 单位 | 数量 | 单价(元) | 合价(元) | 暂估单价 (元) | 暂估合价 (元)
| 脚手搭拆材料增加费 |  |  | 单价 利润: 元; 合价 人工费: 2029.14; 合价 材料费: 1; 合价 机械费: 2029.14
其他材料费 | bar: 合价 材料费; 合价 管理费 to 合价 利润
| 材料费小计 |  |  | 合价 材料费: -; 合价 机械费: 2029.14; 合价 管理费: -

## 表－11 总价措施项目清单与计价表
总价措施项目清单与计价表
工程名称：牡丹里泛光照明工程 |  |  |  | 标段：新标段 |  |  | 第 页共 页
序号 | 项目编码 | 项目名称 | 计算基础 | 费率 (%) | 金额 (元) | 调整费率 (%) | 调整后金额 (元) | 备注
1 | 031302001001 | 安全文明施工 |  | 100% | 19125.2
| 1 | 基本费 | 分部分项工程费+单价措施项目费-工程设备费 | 1.5% | 16776.49
| 2 | 扬尘污染防治增加费 | 分部分项工程费+单价措施项目费-工程设备费 | 0.21% | 2348.71
2 | 031302002001 | 夜间施工 | 分部分项工程费+单价措施项目费-工程设备费 | 0.08% | 894.75
3 | 031302003001 | 非夜间施工 | 分部分项工程费+单价措施项目费-工程设备费 | 0
4 | 031302005001 | 冬雨季施工 | 分部分项工程费+单价措施项目费-工程设备费 | 0.09% | 1006.59
5 | 031302006001 | 已完工程及设备保护 | 分部分项工程费+单价措施项目费-工程设备费 | 0.05% | 559.22
6 | 031302008001 | 临时设施 | 分部分项工程费+单价措施项目费-工程设备费 | 1.30% | 14539.63
7 | 031302009001 | 赶工措施 | 分部分项工程费+单价措施项目费-工程设备费 | 0
8 | 031302010001 | 工程按质论价 | 分部分项工程费+单价措施项目费-工程设备费 | 0
9 | 031302011001 | 住宅分户验收 | 分部分项工程费+单价措施项目费-工程设备费 | 0
10 | 031302012001 | 建筑工人实名制费用 | 分部分项工程费+单价措施项目费-工程设备费 | 0.03% | 335.53
|  | 合 计 |  |  | 36460.92

## 表－12 其他项目清单与计价汇总表
其他项目清单与计价汇总表
工程名称：牡丹里泛光照明工程 |  | 标段：新标段 |  | 第 页共 页
序号 | 项目名称 | 金额 (元) | 结算金额 (元) | 备注
1 | 暂列金额
2 | 暂估价
2.1 | 材料暂估价
2.2 | 专业工程暂估价
3 | 计日工
4 | 总承包服务费
合 计

## 表－13 规费、税金项目计价表
规费、税金项目计价表
工程名称：牡丹里泛光照明工程 |  |  | 标段：新标段 |  | 第 页共 页
序号 | 项目名称 | 计算基础 | 计算基数 | 计算费率 (%) | 金额(元)
1 | 规费 | [1.1]+[1.2]+[1.3] | 32568.00 | 100% | 32568
1.1 | 社会保险费 | 分部分项工程费+措施项目费+其他项目费-工程设备费 | 1154893.80 | 2.4% | 27717.45
1.2 | 住房公积金 | 分部分项工程费+措施项目费+其他项目费-工程设备费 | 1154893.80 | 0.42% | 4850.55
1.3 | 环境保护税 | 分部分项工程费+措施项目费+其他项目费-工程设备费 | 1154893.80 | 0%
2 | 税金 | 分部分项工程费+措施项目费+其他项目费+规费-(甲供材料费+甲供设备费)/1.01 | 1187461.80 | 9% | 106871.56
| 合 计 |  |  |  | 139439.56